## Tabbladen legenda_Intern (hidden)
Tabbladen legenda
Tabblad | Status (kleur) | Zichtbaar | In gebruik | Korte beschrijving
Invoer | Groen: Hoofd | Ja | Ja | Invoer van alle benodigde data voor het model
Resultaten | Groen: Hoofd | Ja | Ja | Resultaten vanuit het model, met name voor verbruiken 1 mengsel
Hulp hoeveelheden | Blauw: Hulp | Ja | Ja | Hulp tabblad voor bepalen totale productiehoeveelheden per type
Hulp vochtpercentages | Blauw: Hulp | Ja | Ja | Hulp tabblad voor het bepalen van de vochtpercentages per materiaalgroep
Hulp vocht per mengsel | Blauw: Hulp | Ja | Ja | Hulp tabblad voor het bepalen van de vochtgehaltes per asfaltmengsel
Model_asfalttypes | Geel: Model | Nee | Ja | Tabblad voor het bepalen van de verbruiken per asfalttype, benodigd voor bepalen verbruiken per proces, en 1 mengsel berekening
Model_1mengsel | Geel: Model | Nee | Ja | Tabblad voor het berekenen van het energieverbruik per 1 mengsel
Model_allemengsels | Geel: Model | Nee | Ja | Tabblad voor het berkenen van het energieverbruik van alle mengsels geproduceerd in een centrale
Constanten | Oranje: Achtergrond model | Nee | Ja | Tabblad met constanten gebruikt in de model berekeningen (alle versies)
Projectinformatie | Oranje: Achtergrond model | Nee | Ja | Tabblad met algemene input gebruikt in de model berekeningen (alle versies)
Invloedsfactoren | Oranje: Achtergrond model | Nee | Ja | Tabblad met productiehoeveelheden per type gebruikt in de model berekeningen (alle versies)
Energiedragers | Oranje: Achtergrond model | Nee | Ja | Tabblad met constanten over energieinhoud gebruikt in de model berekeningen (alle versies)
Conversie | Oranje: Achtergrond model | Nee | Ja | Tabblad met conversiefactoren voor verschillende maten gebruikt in de model berekeningen (alle versies)
DB_Overig | Oranje: Achtergrond model | Nee | Ja | Tabblad met asfaltcentrale specifieke waarden (bijv over bitumeverwarming) gebruikt in de model berekeningen (alle versies)
Lijsten | Oranje: Achtergrond model | Nee | Ja | Tabblad met lijstnamen voor invoer tabblad
List | Oranje: Achtergrond model | Nee | Ja | Tabblad met lijstnamen voor overige tabbladen model (bijv. Projectinformatie)
Model | Rood: oude versie model | Nee | Nee | Tabblad met de oude versie van het model (erin gehouden voor moelijkheid tot controle)
Model_mengselspecifiek | Rood: oude versie model | Nee | Nee | Tabblad met oude versie van model voor de 1 mengsel berekening
Energiebalans | Rood: oude versie model | Nee | Nee | Tabblad met energieverbruiken per proces, die berekend worden op basis van de oude versie van het model
Mengselspecifek_excloververhitting | Paars: Opzet tabbladen nieuwe model | Nee | Nee | Tabbladen voor tussen/oude berekeningen voor het opzetten van de nieuwe versie van het model
TEST_Mengselspec berekning | Paars: Opzet tabbladen nieuwe model | Nee | Nee | Tabbladen voor test berekeningen voor het opzetten van de nieuwe versie van het model
Stappen | Wit: notitie tabbladen | Nee | nvt | Gemaakte stappen voor opzetten nieuwe versie model
Notities opgeschoonde variant | Wit: notitie tabbladen | Nee | nvt | Notities gemaakt tijdens het opschonen van de excel
Nieuwe input parameters | Wit: notitie tabbladen | Nee | nvt | Overzicht met nieuwe input parameters in nieuwe versie van het model
Verbetering ideeen | Wit: notitie tabbladen | Nee | nvt | Ideeen voor verbetering van de nieuwe versie van het model ahv bevinden tijdens het opzetten van het model. Deze zijn nog niet doorgevoerd.

## Invoer
Energie Allocatie model, versie 2025 (voor PCR asfalt versie 3.0)
Beschrijving gebruik Energie Allocatie model (EA-model)
Een beschrijving van het gebruik van het EA-model is te vinden in de asfalt PCR. Samengevat dienen de volgende stappen uitgevoerd te worden:
1) Dit tabblad 'Invoer; dient in zijn geheel ingevuld te worden.
2) Voor de bepaling van het gas- en elektriciteitsverbruik van 1 mengsel dient het tabblad 'Resultaten' gebruikt te worden.
3) Voor de bepaling van het gas- en elektriciteitsverbruik van alle geproduceerde mengsels dient het tabblad 'Resultaten_alle mengsels' gebruikt te worden.
Voor het invullen van dit invoerblad zijn een aantal 'hulp' tabbladen beschikbaar die gebruikt kunnen worden voor het bepalen van de invoergegevens.
In het geval van het berekenen van de gas- en elektraverbruiken van 1 mengsel, dient gebruik te worden gemaakt van de tabbladen 'Hulp hoeveelheden_1meng', 'Hulp vochtpercentages_1meng' en 'Hulp vocht per mengsel_1meng'.
In het geval van het berekenen van de gas- en elektraverbruiken van alle mengsels, dient gebruik te worden gemaakt van de tabbladen 'Hulp hoeveelheden_alle', 'Hulp vochtpercentages_alle' en 'Hulp vocht per mengsel_alle'.
Het gebruik van de juiste tabbladen versimpeld de invoer.
Voor de meeste cellen in deze excel wordt een uitleg gegeven over hetgene wat ingevuld dient te worden. Dit wordt weergegeven wanneer op de betreffende cel wordt geklikt.
Gebruikte kleurcodering in het EA-model:
In lichtblauw gearceerde cellen dienen gegevens ingevuld te worden. De gegevens die nu in deze cellen staan zijn voorbeelden, gebaseerd op een virtuele asfaltcentrale.
In groen gearceerde cellen staan resultaten.
Grijze cellen bevatten gegevens die automatisch worden berekend (alleen van toepassing voor de hulp tabbladen).
Jaarlijkse totale energieverbruik
Hieronder dient het totale energieverbruik van het vorige productiejaar ingevuld te worden.
Energiebron | Hoeveelheid
Aardgas (m3) | 1776193.5
Elektriciteit (kWh) | 1048064.5
(Bio)diesel (liter) | 24000
Kenmerken centrale
Hieronder dienen algemene kernmerken van de centrale ingevuld te worden.
Kenmerk | Hoeveelheid
Type installatie | Charge-menginstallatie
Brandstoftype witte en PR-trommel | Aardgas
Parallelle trommel voor hergebruik granulaat? | Ja
Gemiddelde afgastemperatuur witte trommel (°C) | 110
Gemiddelde afgastemperatuur paralleltrommel (°C) | 120
Isolatie witte trommel | geisoleerd
Isolatie paralleltrommel | geisoleerd
Aantal starts per jaar van witte trommel | 400
Aantal receptwisselingen per jaar | 2000
Energieverbruiken tijdens receptwisseling voor witte trommel (MJp/productwissel) | 1500
Energiedrager bitumenverwarmingssysteem | Elektriciteit
Locatie tanks | binnen
Overige items op verwarmingssysteem | >5
Aanvoertemperatuur (°C) | >175
Doorlooptijd (weken) | 0,7-1,3
Kwaliteit van isolatie bitumenpark | goed
Inschatting energieverbruik bitumenpark (kWh elektriciteit of m3 aardgas) | 400000
Vochtpercentages
Vul hieronder de gemiddelde vochtpercentages van steenslag, brekerzand, natuurlijk zand en AG in.
Voor het bepalen van deze gegevens kan het tabblad 'Hulp vochtpercentages' gebruikt worden voor berekening van 1 mengsel, en het tabblad 'Hulp vochtpercentages_alle' in het geval van een bereking voor alle mengsels.
Materiaal | Gemiddeld vochtpercentage (%)
Steenslag | 3%
Brekerzand | 6%
Natuurlijk zand | 4.5%
AG | 3.5%
Totale asfaltproductiehoeveelheden & hoeveelheid asfaltgranulaat
Vul hieronder de volgende gegevens in:
1) De totale productiehoeveelheid per asfalttype;
2) De hoeveelheid geproduceerd asfalt dat AG bevat per asfalttype;
3) De hoeveelheid verwerkte AG per asfalttype.
Voor het berekenen van deze gegevens kan het tabblad 'Hulp hoeveelheden' gebruikt worden voor berekening van 1 mengsel, en het tabblad 'Hulp hoeveelheden_alle' in het geval van een bereking voor alle mengsels.
Voor bepaling van de productiehoeveelheid per asfalttype dient per mengsel gekozen te worden welk van de asfalttypen het meest representatief is.
Ter controle is in de onderste kolom het totaal weergegeven.
Asfalttype | Totale asfaltproductie (ton/jaar) | Productiehoeveelheid asfalt waarin AG is verwerkt (ton/jaar) | Verwerkte hoeveelheid AG (ton/jaar)
Heet AC binbase | 122449 | 122449 | 61346.949
Heet AC surf | 32653.2 | 14693.94 | 4320.0184
Heet SMA-NL | 20408.4 | 0 | 0
Heet ZOAB(PA) | 18367.2 | 6122.4 | 1767.843
Heet Overig | 6122.3 | 0 | 0
Warm AC binbase | 0 | 0 | 0
Warm AC surf | 0 | 0 | 0
Warm SMA-NL | 0 | 0 | 0
Warm ZOAB (PA) | 0 | 0 | 0
Warm Overig | 0 | 0 | 0
Totaal | 200000.1 | 143265.34 | 67434.8104
Temperaturen witte en paralleltrommel
Vul hieronder, per asfalttype, de gemiddelde eindtemperatuur in de menger en de temperatuur van AG vlak na de paralleltrommel in.
Asfalttype | Gemiddelde eindtemperatuur mengsel in menger (°C) | Temperatuur AG vlak na paralleltrommel (°C)
Heet AC binbase | 150 | 120
Heet AC surf | 150 | 120
Heet SMA-NL | 150 | 120
Heet ZOAB(PA) | 150 | 120
Heet Overig | 150 | 120
Warm AC binbase | 150 | 120
Warm AC surf | 150 | 120
Warm SMA-NL | 150 | 120
Warm ZOAB (PA) | 150 | 120
Warm Overig | 150 | 120

## Hulp hoeveelheden_1meng
Hulp bepalen hoeveelheden
Met dit tabblad kunnen, per asfalttype, de totale productiehoeveelheden, hoeveelheid geproduceerd asfalt dat AG bevat, en verwerkte hoeveelheid AG bepaald worden.
Deze gegevens worden in Tabel 1 automatisch bepaald op basis van de ingevulde gegevens in Tabel 2. Kortom, de volgende stappen dienen gevolgd worden:
1) Vul in Tabel 2 de lichtblauwe cellen in. De grijze cellen worden automatisch berekend. In deze cellen dient informatie ingevuld te worden over:
a. De namen van alle producten die zijn geproduceerd in het vorige kalenderjaar;
b. Per geproduceerd product dient het asfalttype, productiehoeveelheid en het % asfaltgranulaat ingevuld te worden.
2) Kopieer de gegevens in Tabel 1, en plak deze 'als waarde' in de betreffende cellen op het tabblad 'Invoer'.
Tabel 1: Productiehoeveelheden en hoeveelheid asfaltgranulaat
Asfalttype | Totale asfaltproductie (ton/jaar) | Productiehoeveelheid asfalt waarin AG is verwerkt (ton/jaar) | Verwerkte hoeveelheid AG (ton/jaar)
Heet AC binbase | 122449 | 122449 | 61346.949
Heet AC surf | 32653.2 | 14693.94 | 4320.0184
Heet SMA-NL | 20408.4 | 0 | 0
Heet ZOAB(PA) | 18367.2 | 6122.4 | 1767.843
Heet Overig | 6122.3 | 0 | 0
Warm AC binbase | 0 | 0 | 0
Warm AC surf | 0 | 0 | 0
Warm SMA-NL | 0 | 0 | 0
Warm ZOAB (PA) | 0 | 0 | 0
Warm Overig | 0 | 0 | 0
Totaal | 200000.1 | 143265.34 | 67434.8104
Tabel 2: Geproduceerde producten in vorige productiejaar, en asfalttype, productiehoeveelheid en % asfaltgranulaat van geproduceerde producten
Product | Asfalttype | Productiehoeveelheid (ton) | % asfaltgranulaat in product | Productiehoeveelheid met AG (ton) | Verwerkte hoeveelheid AG (ton)
01. AC surf zonder PR | Heet AC surf | 7346.97 | 0% | 0 | 0
02. AC surf met 30% PR | Heet AC surf | 7346.97 | 29.4% | 7346.97 | 2160.0092
03. AC surf met gemodificeerd bitumen zonder PR | Heet AC surf | 7346.97 | 0% | 0 | 0
04. AC surf met gemodificeerd bitumen met 30% PR | Heet AC surf | 7346.97 | 29.4% | 7346.97 | 2160.0092
05. AC surf rood, met penbitumen | Heet AC surf | 1632.66 | 0% | 0 | 0
06. AC surf rood, met blank bindmiddel | Heet AC surf | 1632.66 | 0% | 0 | 0
07. AC bin/base 50% PR | Heet AC binbase | 61224.5 | 50.1% | 61224.5 | 30673.4745
08. AC bin/base 50% PR met gemodificeerd bitumen | Heet AC binbase | 61224.5 | 50.1% | 61224.5 | 30673.4745
09. ZOAB Regulier | Heet ZOAB(PA) | 3061.2 | 0% | 0 | 0
10. DZOAB | Heet ZOAB(PA) | 3061.2 | 0% | 0 | 0
11. DZOAB 30% PR | Heet ZOAB(PA) | 3061.2 | 30% | 3061.2 | 918.36
12. 2L-ZOAB toplaag met gemodificeerd bitumen | Heet ZOAB(PA) | 3061.2 | 0% | 0 | 0
13. 2L-ZOAB onderlaag | Heet ZOAB(PA) | 3061.2 | 0% | 0 | 0
14. 2L-ZOAB onderlaag 30% PR | Heet ZOAB(PA) | 3061.2 | 27.75% | 3061.2 | 849.483
15. SMA 8-11 | Heet SMA-NL | 5102.1 | 0% | 0 | 0
16. SMA 8-11 met gemodificeerd bitumen | Heet SMA-NL | 5102.1 | 0% | 0 | 0
17. SMA 5 | Heet SMA-NL | 5102.1 | 0% | 0 | 0
18. Geluidsreducerende SMA deklaag (obv 8G+) | Heet SMA-NL | 5102.1 | 0% | 0 | 0
19. Waterbouwasfaltbeton | Heet Overig | 1360.5 | 0% | 0 | 0
20. Open steenasfalt | Heet Overig | 1360.5 | 0% | 0 | 0
21. Gietasfalt, waterbouw | Heet Overig | 2040.8 | 0% | 0 | 0
22. Asfaltmastiek, waterbouw | Heet Overig | 1360.5 | 0% | 0 | 0
|  |  |  | 0 | 0
|  |  |  | 0 | 0
|  |  |  | 0 | 0
|  |  |  | 0 | 0
|  |  |  | 0 | 0
|  |  |  | 0 | 0
|  |  |  | 0 | 0
|  |  |  | 0 | 0
|  |  |  | 0 | 0
|  |  |  | 0 | 0
|  |  |  | 0 | 0
|  |  |  | 0 | 0
|  |  |  | 0 | 0
|  |  |  | 0 | 0
|  |  |  | 0 | 0
|  |  |  | 0 | 0
|  |  |  | 0 | 0
|  |  |  | 0 | 0
|  |  |  | 0 | 0
|  |  |  | 0 | 0
|  |  |  | 0 | 0
|  |  |  | 0 | 0
|  |  |  | 0 | 0
|  |  |  | 0 | 0
|  |  |  | 0 | 0
|  |  |  | 0 | 0
|  |  |  | 0 | 0
|  |  |  | 0 | 0
|  |  |  | 0 | 0
|  |  |  | 0 | 0
|  |  |  | 0 | 0
|  |  |  | 0 | 0
|  |  |  | 0 | 0
|  |  |  | 0 | 0
|  |  |  | 0 | 0
|  |  |  | 0 | 0
|  |  |  | 0 | 0
|  |  |  | 0 | 0
|  |  |  | 0 | 0
|  |  |  | 0 | 0
|  |  |  | 0 | 0
|  |  |  | 0 | 0
|  |  |  | 0 | 0
|  |  |  | 0 | 0
|  |  |  | 0 | 0
|  |  |  | 0 | 0
|  |  |  | 0 | 0
|  |  |  | 0 | 0
|  |  |  | 0 | 0
|  |  |  | 0 | 0
|  |  |  | 0 | 0
|  |  |  | 0 | 0
|  |  |  | 0 | 0
|  |  |  | 0 | 0
|  |  |  | 0 | 0
|  |  |  | 0 | 0
|  |  |  | 0 | 0
|  |  |  | 0 | 0
|  |  |  | 0 | 0
|  |  |  | 0 | 0
|  |  |  | 0 | 0
|  |  |  | 0 | 0
|  |  |  | 0 | 0
|  |  |  | 0 | 0
|  |  |  | 0 | 0
|  |  |  | 0 | 0
|  |  |  | 0 | 0
|  |  |  | 0 | 0
|  |  |  | 0 | 0
|  |  |  | 0 | 0
|  |  |  | 0 | 0
|  |  |  | 0 | 0
|  |  |  | 0 | 0
|  |  |  | 0 | 0
|  |  |  | 0 | 0
|  |  |  | 0 | 0
|  |  |  | 0 | 0
|  |  |  | 0 | 0
|  |  |  | 0 | 0
|  |  |  | 0 | 0
|  |  |  | 0 | 0
|  |  |  | 0 | 0
|  |  |  | 0 | 0
|  |  |  | 0 | 0
|  |  |  | 0 | 0
|  |  |  | 0 | 0
|  |  |  | 0 | 0
|  |  |  | 0 | 0
|  |  |  | 0 | 0
|  |  |  | 0 | 0
|  |  |  | 0 | 0
|  |  |  | 0 | 0
|  |  |  | 0 | 0
|  |  |  | 0 | 0
|  |  |  | 0 | 0
|  |  |  | 0 | 0
|  |  |  | 0 | 0
|  |  |  | 0 | 0
|  |  |  | 0 | 0
|  |  |  | 0 | 0
|  |  |  | 0 | 0
|  |  |  | 0 | 0
|  |  |  | 0 | 0
|  |  |  | 0 | 0
|  |  |  | 0 | 0
|  |  |  | 0 | 0
|  |  |  | 0 | 0
|  |  |  | 0 | 0
|  |  |  | 0 | 0
|  |  |  | 0 | 0
|  |  |  | 0 | 0
|  |  |  | 0 | 0
|  |  |  | 0 | 0
|  |  |  | 0 | 0
|  |  |  | 0 | 0
|  |  |  | 0 | 0
|  |  |  | 0 | 0
|  |  |  | 0 | 0
|  |  |  | 0 | 0
|  |  |  | 0 | 0
|  |  |  | 0 | 0
|  |  |  | 0 | 0
|  |  |  | 0 | 0
|  |  |  | 0 | 0
|  |  |  | 0 | 0
|  |  |  | 0 | 0
|  |  |  | 0 | 0
|  |  |  | 0 | 0
|  |  |  | 0 | 0
|  |  |  | 0 | 0
|  |  |  | 0 | 0
|  |  |  | 0 | 0
|  |  |  | 0 | 0
|  |  |  | 0 | 0
|  |  |  | 0 | 0
|  |  |  | 0 | 0
|  |  |  | 0 | 0
|  |  |  | 0 | 0
|  |  |  | 0 | 0
|  |  |  | 0 | 0
|  |  |  | 0 | 0
|  |  |  | 0 | 0
|  |  |  | 0 | 0
|  |  |  | 0 | 0
|  |  |  | 0 | 0
|  |  |  | 0 | 0
|  |  |  | 0 | 0
|  |  |  | 0 | 0
|  |  |  | 0 | 0
|  |  |  | 0 | 0
|  |  |  | 0 | 0
|  |  |  | 0 | 0
|  |  |  | 0 | 0
|  |  |  | 0 | 0
|  |  |  | 0 | 0
|  |  |  | 0 | 0
|  |  |  | 0 | 0
|  |  |  | 0 | 0
|  |  |  | 0 | 0
|  |  |  | 0 | 0
|  |  |  | 0 | 0
|  |  |  | 0 | 0
|  |  |  | 0 | 0
|  |  |  | 0 | 0
|  |  |  | 0 | 0
|  |  |  | 0 | 0
|  |  |  | 0 | 0
|  |  |  | 0 | 0
|  |  |  | 0 | 0
|  |  |  | 0 | 0
|  |  |  | 0 | 0
|  |  |  | 0 | 0
|  |  |  | 0 | 0
|  |  |  | 0 | 0
|  |  |  | 0 | 0
|  |  |  | 0 | 0
|  |  |  | 0 | 0
|  |  |  | 0 | 0
|  |  |  | 0 | 0
|  |  |  | 0 | 0
|  |  |  | 0 | 0
|  |  |  | 0 | 0
|  |  |  | 0 | 0
|  |  |  | 0 | 0
|  |  |  | 0 | 0
|  |  |  | 0 | 0
|  |  |  | 0 | 0
|  |  |  | 0 | 0
|  |  |  | 0 | 0
|  |  |  | 0 | 0
|  |  |  | 0 | 0
|  |  |  | 0 | 0
|  |  |  | 0 | 0
|  |  |  | 0 | 0
|  |  |  | 0 | 0
|  |  |  | 0 | 0
|  |  |  | 0 | 0
|  |  |  | 0 | 0
|  |  |  | 0 | 0
|  |  |  | 0 | 0
|  |  |  | 0 | 0
|  |  |  | 0 | 0
|  |  |  | 0 | 0
|  |  |  | 0 | 0
|  |  |  | 0 | 0
|  |  |  | 0 | 0
|  |  |  | 0 | 0
|  |  |  | 0 | 0
|  |  |  | 0 | 0
|  |  |  | 0 | 0
|  |  |  | 0 | 0
|  |  |  | 0 | 0
|  |  |  | 0 | 0
|  |  |  | 0 | 0
|  |  |  | 0 | 0
|  |  |  | 0 | 0
|  |  |  | 0 | 0
|  |  |  | 0 | 0
|  |  |  | 0 | 0
|  |  |  | 0 | 0
|  |  |  | 0 | 0
|  |  |  | 0 | 0
|  |  |  | 0 | 0
|  |  |  | 0 | 0
|  |  |  | 0 | 0
|  |  |  | 0 | 0
|  |  |  | 0 | 0
|  |  |  | 0 | 0
|  |  |  | 0 | 0
|  |  |  | 0 | 0
|  |  |  | 0 | 0
|  |  |  | 0 | 0
|  |  |  | 0 | 0
|  |  |  | 0 | 0
|  |  |  | 0 | 0
|  |  |  | 0 | 0
|  |  |  | 0 | 0
|  |  |  | 0 | 0
|  |  |  | 0 | 0
|  |  |  | 0 | 0
|  |  |  | 0 | 0
|  |  |  | 0 | 0
|  |  |  | 0 | 0
|  |  |  | 0 | 0
|  |  |  | 0 | 0
|  |  |  | 0 | 0
|  |  |  | 0 | 0
|  |  |  | 0 | 0
|  |  |  | 0 | 0
|  |  |  | 0 | 0
|  |  |  | 0 | 0
|  |  |  | 0 | 0
|  |  |  | 0 | 0
|  |  |  | 0 | 0
|  |  |  | 0 | 0
|  |  |  | 0 | 0
|  |  |  | 0 | 0
|  |  |  | 0 | 0
|  |  |  | 0 | 0
|  |  |  | 0 | 0
|  |  |  | 0 | 0
|  |  |  | 0 | 0
|  |  |  | 0 | 0
|  |  |  | 0 | 0
|  |  |  | 0 | 0
|  |  |  | 0 | 0
|  |  |  | 0 | 0
|  |  |  | 0 | 0
|  |  |  | 0 | 0
|  |  |  | 0 | 0
|  |  |  | 0 | 0
|  |  |  | 0 | 0
|  |  |  | 0 | 0
|  |  |  | 0 | 0
|  |  |  | 0 | 0
|  |  |  | 0 | 0
|  |  |  | 0 | 0
|  |  |  | 0 | 0
|  |  |  | 0 | 0
|  |  |  | 0 | 0
|  |  |  | 0 | 0
|  |  |  | 0 | 0
|  |  |  | 0 | 0
|  |  |  | 0 | 0
|  |  |  | 0 | 0
|  |  |  | 0 | 0
|  |  |  | 0 | 0
|  |  |  | 0 | 0
|  |  |  | 0 | 0
|  |  |  | 0 | 0
|  |  |  | 0 | 0
|  |  |  | 0 | 0
|  |  |  | 0 | 0
|  |  |  | 0 | 0
|  |  |  | 0 | 0
|  |  |  | 0 | 0
|  |  |  | 0 | 0
|  |  |  | 0 | 0
|  |  |  | 0 | 0
|  |  |  | 0 | 0
|  |  |  | 0 | 0
|  |  |  | 0 | 0
|  |  |  | 0 | 0
|  |  |  | 0 | 0
|  |  |  | 0 | 0
|  |  |  | 0 | 0
|  |  |  | 0 | 0
|  |  |  | 0 | 0
|  |  |  | 0 | 0
|  |  |  | 0 | 0
|  |  |  | 0 | 0
|  |  |  | 0 | 0
|  |  |  | 0 | 0
|  |  |  | 0 | 0
|  |  |  | 0 | 0
|  |  |  | 0 | 0
|  |  |  | 0 | 0
|  |  |  | 0 | 0
|  |  |  | 0 | 0
|  |  |  | 0 | 0
|  |  |  | 0 | 0
|  |  |  | 0 | 0
|  |  |  | 0 | 0
|  |  |  | 0 | 0
|  |  |  | 0 | 0
|  |  |  | 0 | 0
|  |  |  | 0 | 0
|  |  |  | 0 | 0
|  |  |  | 0 | 0
|  |  |  | 0 | 0
|  |  |  | 0 | 0
|  |  |  | 0 | 0
|  |  |  | 0 | 0
|  |  |  | 0 | 0
|  |  |  | 0 | 0
|  |  |  | 0 | 0
|  |  |  | 0 | 0
|  |  |  | 0 | 0
|  |  |  | 0 | 0
|  |  |  | 0 | 0
|  |  |  | 0 | 0
|  |  |  | 0 | 0
|  |  |  | 0 | 0
|  |  |  | 0 | 0
|  |  |  | 0 | 0
|  |  |  | 0 | 0
|  |  |  | 0 | 0
|  |  |  | 0 | 0
|  |  |  | 0 | 0
|  |  |  | 0 | 0
|  |  |  | 0 | 0
|  |  |  | 0 | 0
|  |  |  | 0 | 0
|  |  |  | 0 | 0
|  |  |  | 0 | 0
|  |  |  | 0 | 0
|  |  |  | 0 | 0
|  |  |  | 0 | 0
|  |  |  | 0 | 0
|  |  |  | 0 | 0
|  |  |  | 0 | 0
|  |  |  | 0 | 0
|  |  |  | 0 | 0
|  |  |  | 0 | 0
|  |  |  | 0 | 0
|  |  |  | 0 | 0
|  |  |  | 0 | 0
|  |  |  | 0 | 0
|  |  |  | 0 | 0
|  |  |  | 0 | 0
|  |  |  | 0 | 0
|  |  |  | 0 | 0
|  |  |  | 0 | 0
|  |  |  | 0 | 0
|  |  |  | 0 | 0
|  |  |  | 0 | 0
|  |  |  | 0 | 0
|  |  |  | 0 | 0
|  |  |  | 0 | 0
|  |  |  | 0 | 0
|  |  |  | 0 | 0
|  |  |  | 0 | 0
|  |  |  | 0 | 0
|  |  |  | 0 | 0
|  |  |  | 0 | 0
|  |  |  | 0 | 0
|  |  |  | 0 | 0
|  |  |  | 0 | 0
|  |  |  | 0 | 0
|  |  |  | 0 | 0
|  |  |  | 0 | 0
|  |  |  | 0 | 0
|  |  |  | 0 | 0
|  |  |  | 0 | 0
|  |  |  | 0 | 0
|  |  |  | 0 | 0
|  |  |  | 0 | 0
|  |  |  | 0 | 0
|  |  |  | 0 | 0
|  |  |  | 0 | 0
|  |  |  | 0 | 0
|  |  |  | 0 | 0
|  |  |  | 0 | 0
|  |  |  | 0 | 0
|  |  |  | 0 | 0
|  |  |  | 0 | 0
|  |  |  | 0 | 0
|  |  |  | 0 | 0
|  |  |  | 0 | 0
|  |  |  | 0 | 0
|  |  |  | 0 | 0
|  |  |  | 0 | 0
|  |  |  | 0 | 0
|  |  |  | 0 | 0
|  |  |  | 0 | 0
|  |  |  | 0 | 0
|  |  |  | 0 | 0
|  |  |  | 0 | 0
|  |  |  | 0 | 0
|  |  |  | 0 | 0
|  |  |  | 0 | 0
|  |  |  | 0 | 0
|  |  |  | 0 | 0
|  |  |  | 0 | 0
|  |  |  | 0 | 0
|  |  |  | 0 | 0
|  |  |  | 0 | 0
|  |  |  | 0 | 0
|  |  |  | 0 | 0
|  |  |  | 0 | 0
|  |  |  | 0 | 0
|  |  |  | 0 | 0
|  |  |  | 0 | 0
|  |  |  | 0 | 0
|  |  |  | 0 | 0
|  |  |  | 0 | 0
|  |  |  | 0 | 0
|  |  |  | 0 | 0
|  |  |  | 0 | 0
|  |  |  | 0 | 0
|  |  |  | 0 | 0
|  |  |  | 0 | 0
|  |  |  | 0 | 0
|  |  |  | 0 | 0
|  |  |  | 0 | 0
|  |  |  | 0 | 0
|  |  |  | 0 | 0
|  |  |  | 0 | 0
|  |  |  | 0 | 0
|  |  |  | 0 | 0
|  |  |  | 0 | 0
|  |  |  | 0 | 0
|  |  |  | 0 | 0
|  |  |  | 0 | 0
|  |  |  | 0 | 0
|  |  |  | 0 | 0
|  |  |  | 0 | 0
|  |  |  | 0 | 0
|  |  |  | 0 | 0
|  |  |  | 0 | 0
|  |  |  | 0 | 0
|  |  |  | 0 | 0
|  |  |  | 0 | 0
|  |  |  | 0 | 0
|  |  |  | 0 | 0
|  |  |  | 0 | 0
|  |  |  | 0 | 0
|  |  |  | 0 | 0
|  |  |  | 0 | 0
|  |  |  | 0 | 0
|  |  |  | 0 | 0
|  |  |  | 0 | 0
|  |  |  | 0 | 0
|  |  |  | 0 | 0
|  |  |  | 0 | 0
|  |  |  | 0 | 0
|  |  |  | 0 | 0
|  |  |  | 0 | 0
|  |  |  | 0 | 0
|  |  |  | 0 | 0
|  |  |  | 0 | 0
|  |  |  | 0 | 0
|  |  |  | 0 | 0
|  |  |  | 0 | 0
|  |  |  | 0 | 0
|  |  |  | 0 | 0
|  |  |  | 0 | 0
|  |  |  | 0 | 0
|  |  |  | 0 | 0
|  |  |  | 0 | 0
|  |  |  | 0 | 0
|  |  |  | 0 | 0
|  |  |  | 0 | 0
|  |  |  | 0 | 0
|  |  |  | 0 | 0
|  |  |  | 0 | 0
|  |  |  | 0 | 0
|  |  |  | 0 | 0
|  |  |  | 0 | 0
|  |  |  | 0 | 0
|  |  |  | 0 | 0
|  |  |  | 0 | 0
|  |  |  | 0 | 0
|  |  |  | 0 | 0
|  |  |  | 0 | 0
|  |  |  | 0 | 0
|  |  |  | 0 | 0
|  |  |  | 0 | 0
|  |  |  | 0 | 0
|  |  |  | 0 | 0
|  |  |  | 0 | 0
|  |  |  | 0 | 0
|  |  |  | 0 | 0
|  |  |  | 0 | 0
|  |  |  | 0 | 0
|  |  |  | 0 | 0
|  |  |  | 0 | 0
|  |  |  | 0 | 0
|  |  |  | 0 | 0
|  |  |  | 0 | 0
|  |  |  | 0 | 0
|  |  |  | 0 | 0
|  |  |  | 0 | 0
|  |  |  | 0 | 0
|  |  |  | 0 | 0
|  |  |  | 0 | 0
|  |  |  | 0 | 0
|  |  |  | 0 | 0
|  |  |  | 0 | 0
|  |  |  | 0 | 0
|  |  |  | 0 | 0
|  |  |  | 0 | 0
|  |  |  | 0 | 0
|  |  |  | 0 | 0
|  |  |  | 0 | 0
|  |  |  | 0 | 0
|  |  |  | 0 | 0
|  |  |  | 0 | 0
|  |  |  | 0 | 0
|  |  |  | 0 | 0
|  |  |  | 0 | 0
|  |  |  | 0 | 0
|  |  |  | 0 | 0
|  |  |  | 0 | 0
|  |  |  | 0 | 0
|  |  |  | 0 | 0
|  |  |  | 0 | 0
|  |  |  | 0 | 0
|  |  |  | 0 | 0
|  |  |  | 0 | 0
|  |  |  | 0 | 0
|  |  |  | 0 | 0
|  |  |  | 0 | 0

## Hulp vochtpercentages_1meng
Hulp bepalen vochtpercentages
Met dit tabblad kunnen de gemiddelde vochtgehaltes per materiaalgroep (steenslag, brekerzand, natuurlijk zand en AG) bepaald worden.
Deze gegevens worden in Tabel 1 automatisch bepaald op basis van de ingevulde gegevens in Tabel 2. Kortom, de volgende stappen dienen gevolgd worden:
1) Vul in Tabel 2 de lichtblauwe cellen in. De grijze cellen worden automatisch berekend. In deze cellen dient informatie ingevuld te worden over:
a. De namen van alle materialen die zijn gebruikt in het vorige kalenderjaar;
b. Het vochtgehalte van het materiaal
c. De materiaalgroep van het materiaal. Kies hierbij uit steenslag, brekerzand, natuurlijk zand, AG; of laat de cel leeg als het tot geen van deze groepen behoort.
d. De totale hoeveelheid, in tonnen, dat is verbruikt van het materiaal in het vorige kalenderjaar.
e. Kopieer het vochtgehalte van het eigen stof (productiestof) zoals berekend en weergegeven in kolom L cel 25 (geel gemarkeerd) naar de betreffende rij in kolom C. Het eigen stof hoeft niet ingedeeld te worden in een groep.
2) Kopieer de gegevens in Tabel 1, en plak deze 'als waarde' in de betreffende cellen op het tabblad 'Invoer'.
Tabel 1: Vochtgehalte (%) per materiaalgroep
Materiaalgroep | Verbruik in ton | Gemiddelde vocht%
steenslag | 78400.1557 | 3%
brekerzand | 10746.3758 | 6%
natuurlijk zand | 28891.2251 | 4.5%
AG | 67434.8104 | 3.5%
Tabel 2: Vochtgehaltes, materiaalgroep en verbruikte hoeveelheden (in ton) per materiaal
Materiaal | Vocht% | Vocht% wit | Vocht% zwart | Groep | Totaal gebruik in ton | Vocht per materiaal | Vocht per groep
Afdruipremmende stof |  | 0 | 0 |  | 82.4494 | 0 | 0 | Eigen stof
Asfaltgranulaat | 3.5 | 0 | 3.5 | AG | 67434.8104 | 3.5 | 3.5 | Berekende vochtgehalte: | 3.64%
Bitumen 40/60 |  | 0 | 0 | bitumen | 764.0849 | 0 | 0 | Afgeronde waarde (voor kopiëren): | 3.64
Bitumen 70/100 |  | 0 | 0 | bitumen | 3244.8893 | 0 | 0
Bitumen 70/100 gemodificeerd |  | 0 | 0 | bitumen | 2860.0101 | 0 | 0 | EA-model default waarden (alleen gebruiken als er geen vochtpercentages bekend zijn)
Brekerzand | 6 | 6 | 0 | brekerzand | 10746.3758 | 6 | 6 | Gemiddelde vochtfractie in steenslag | 3%
Eigen stof | 3.64 | 3.64 | 0 |  | 2641.3364 | 0 | 0 | Gemiddelde vochtfractie in brekerzand | 6%
Natuurlijk zand | 4.5 | 4.5 | 0 | natuurlijk zand | 28891.2251 | 4.5 | 4.5 | Gemiddelde vochtfractie in natuurlijk zand | 4.5%
Steenslag 2 | 3 | 3 | 0 | Steenslag | 67157.4701 | 2.5698 | 3 | Gemiddelde vochtfractie in AG | 3.5%
Steenslag 3 | 3 | 3 | 0 | Steenslag | 9575.7397 | 0.36642 | 3
Rode steenslag | 3 | 3 | 0 | Steenslag | 1666.9459 | 0.063786 | 3
Vulstof middelsoort |  | 0 | 0 |  | 775.7081 | 0 | 0
Zeer zwakke vulstof |  | 0 | 0 |  | 610.466 | 0 | 0
Zwakke vulstof |  | 0 | 0 |  | 3349.4044 | 0 | 0
Kleurstof |  | 0 | 0 |  | 99.5923 | 0 | 0
Blank bindmiddel |  | 0 | 0 |  | 99.5923 | 0 | 0
|  | 0 | 0 |  |  | 0 | 0
|  | 0 | 0 |  |  | 0 | 0
|  | 0 | 0 |  |  | 0 | 0
|  | 0 | 0 |  |  | 0 | 0
|  | 0 | 0 |  |  | 0 | 0
|  | 0 | 0 |  |  | 0 | 0
|  | 0 | 0 |  |  | 0 | 0
|  | 0 | 0 |  |  | 0 | 0
|  | 0 | 0 |  |  | 0 | 0
|  | 0 | 0 |  |  | 0 | 0
|  | 0 | 0 |  |  | 0 | 0
|  | 0 | 0 |  |  | 0 | 0
|  | 0 | 0 |  |  | 0 | 0
|  | 0 | 0 |  |  | 0 | 0
|  | 0 | 0 |  |  | 0 | 0
|  | 0 | 0 |  |  | 0 | 0
|  | 0 | 0 |  |  | 0 | 0
|  | 0 | 0 |  |  | 0 | 0
|  | 0 | 0 |  |  | 0 | 0
|  | 0 | 0 |  |  | 0 | 0
|  | 0 | 0 |  |  | 0 | 0
|  | 0 | 0 |  |  | 0 | 0
|  | 0 | 0 |  |  | 0 | 0
|  | 0 | 0 |  |  | 0 | 0
|  | 0 | 0 |  |  | 0 | 0
|  | 0 | 0 |  |  | 0 | 0
|  | 0 | 0 |  |  | 0 | 0
|  | 0 | 0 |  |  | 0 | 0
|  | 0 | 0 |  |  | 0 | 0
|  | 0 | 0 |  |  | 0 | 0
|  | 0 | 0 |  |  | 0 | 0
|  | 0 | 0 |  |  | 0 | 0
|  | 0 | 0 |  |  | 0 | 0
|  | 0 | 0 |  |  | 0 | 0
|  | 0 | 0 |  |  | 0 | 0
|  | 0 | 0 |  |  | 0 | 0
|  | 0 | 0 |  |  | 0 | 0
|  | 0 | 0 |  |  | 0 | 0
|  | 0 | 0 |  |  | 0 | 0
|  | 0 | 0 |  |  | 0 | 0
|  | 0 | 0 |  |  | 0 | 0
|  | 0 | 0 |  |  | 0 | 0
|  | 0 | 0 |  |  | 0 | 0
|  | 0 | 0 |  |  | 0 | 0
|  | 0 | 0 |  |  | 0 | 0
|  | 0 | 0 |  |  | 0 | 0
|  | 0 | 0 |  |  | 0 | 0
|  | 0 | 0 |  |  | 0 | 0
|  | 0 | 0 |  |  | 0 | 0
|  | 0 | 0 |  |  | 0 | 0
|  | 0 | 0 |  |  | 0 | 0
|  | 0 | 0 |  |  | 0 | 0
|  | 0 | 0 |  |  | 0 | 0
|  | 0 | 0 |  |  | 0 | 0
|  | 0 | 0 |  |  | 0 | 0
|  | 0 | 0 |  |  | 0 | 0
|  | 0 | 0 |  |  | 0 | 0
|  | 0 | 0 |  |  | 0 | 0
|  | 0 | 0 |  |  | 0 | 0
|  | 0 | 0 |  |  | 0 | 0
|  | 0 | 0 |  |  | 0 | 0
|  | 0 | 0 |  |  | 0 | 0
|  | 0 | 0 |  |  | 0 | 0
|  | 0 | 0 |  |  | 0 | 0
|  | 0 | 0 |  |  | 0 | 0
|  | 0 | 0 |  |  | 0 | 0
|  | 0 | 0 |  |  | 0 | 0
|  | 0 | 0 |  |  | 0 | 0
|  | 0 | 0 |  |  | 0 | 0
|  | 0 | 0 |  |  | 0 | 0
|  | 0 | 0 |  |  | 0 | 0
|  | 0 | 0 |  |  | 0 | 0
|  | 0 | 0 |  |  | 0 | 0
|  | 0 | 0 |  |  | 0 | 0
|  | 0 | 0 |  |  | 0 | 0
|  | 0 | 0 |  |  | 0 | 0
|  | 0 | 0 |  |  | 0 | 0
|  | 0 | 0 |  |  | 0 | 0
|  | 0 | 0 |  |  | 0 | 0
|  | 0 | 0 |  |  | 0 | 0
|  | 0 | 0 |  |  | 0 | 0
|  | 0 | 0 |  |  | 0 | 0
|  | 0 | 0 |  |  | 0 | 0
|  | 0 | 0 |  |  | 0 | 0
|  | 0 | 0 |  |  | 0 | 0
|  | 0 | 0 |  |  | 0 | 0
|  | 0 | 0 |  |  | 0 | 0
|  | 0 | 0 |  |  | 0 | 0
|  | 0 | 0 |  |  | 0 | 0
|  | 0 | 0 |  |  | 0 | 0
|  | 0 | 0 |  |  | 0 | 0
|  | 0 | 0 |  |  | 0 | 0
|  | 0 | 0 |  |  | 0 | 0
|  | 0 | 0 |  |  | 0 | 0
|  | 0 | 0 |  |  | 0 | 0
|  | 0 | 0 |  |  | 0 | 0
|  | 0 | 0 |  |  | 0 | 0
|  | 0 | 0 |  |  | 0 | 0
|  | 0 | 0 |  |  | 0 | 0
|  | 0 | 0 |  |  | 0 | 0
|  | 0 | 0 |  |  | 0 | 0
|  | 0 | 0 |  |  | 0 | 0
|  | 0 | 0 |  |  | 0 | 0
|  | 0 | 0 |  |  | 0 | 0
|  | 0 | 0 |  |  | 0 | 0
|  | 0 | 0 |  |  | 0 | 0
|  | 0 | 0 |  |  | 0 | 0
|  | 0 | 0 |  |  | 0 | 0
|  | 0 | 0 |  |  | 0 | 0
|  | 0 | 0 |  |  | 0 | 0
|  | 0 | 0 |  |  | 0 | 0
|  | 0 | 0 |  |  | 0 | 0
|  | 0 | 0 |  |  | 0 | 0
|  | 0 | 0 |  |  | 0 | 0
|  | 0 | 0 |  |  | 0 | 0
|  | 0 | 0 |  |  | 0 | 0
|  | 0 | 0 |  |  | 0 | 0
|  | 0 | 0 |  |  | 0 | 0
|  | 0 | 0 |  |  | 0 | 0
|  | 0 | 0 |  |  | 0 | 0
|  | 0 | 0 |  |  | 0 | 0
|  | 0 | 0 |  |  | 0 | 0
|  | 0 | 0 |  |  | 0 | 0
|  | 0 | 0 |  |  | 0 | 0
|  | 0 | 0 |  |  | 0 | 0
|  | 0 | 0 |  |  | 0 | 0
|  | 0 | 0 |  |  | 0 | 0
|  | 0 | 0 |  |  | 0 | 0
|  | 0 | 0 |  |  | 0 | 0
|  | 0 | 0 |  |  | 0 | 0
|  | 0 | 0 |  |  | 0 | 0
|  | 0 | 0 |  |  | 0 | 0
|  | 0 | 0 |  |  | 0 | 0
|  | 0 | 0 |  |  | 0 | 0
|  | 0 | 0 |  |  | 0 | 0
|  | 0 | 0 |  |  | 0 | 0
|  | 0 | 0 |  |  | 0 | 0
|  | 0 | 0 |  |  | 0 | 0
|  | 0 | 0 |  |  | 0 | 0
|  | 0 | 0 |  |  | 0 | 0
|  | 0 | 0 |  |  | 0 | 0
|  | 0 | 0 |  |  | 0 | 0
|  | 0 | 0 |  |  | 0 | 0
|  | 0 | 0 |  |  | 0 | 0
|  | 0 | 0 |  |  | 0 | 0
|  | 0 | 0 |  |  | 0 | 0
|  | 0 | 0 |  |  | 0 | 0
|  | 0 | 0 |  |  | 0 | 0
|  | 0 | 0 |  |  | 0 | 0
|  | 0 | 0 |  |  | 0 | 0
|  | 0 | 0 |  |  | 0 | 0
|  | 0 | 0 |  |  | 0 | 0
|  | 0 | 0 |  |  | 0 | 0
|  | 0 | 0 |  |  | 0 | 0
|  | 0 | 0 |  |  | 0 | 0
|  | 0 | 0 |  |  | 0 | 0
|  | 0 | 0 |  |  | 0 | 0
|  | 0 | 0 |  |  | 0 | 0
|  | 0 | 0 |  |  | 0 | 0
|  | 0 | 0 |  |  | 0 | 0
|  | 0 | 0 |  |  | 0 | 0
|  | 0 | 0 |  |  | 0 | 0
|  | 0 | 0 |  |  | 0 | 0

## Hulp vocht per mengsel_1meng
Hulp vochtgehalte per mengsel
Met dit tabblad kunnen de parameters 'vocht in mineralen (kg/ton)' en 'vocht in asfaltgranulaat (kg/ton)' bepaald worden.
Deze gegevens worden in Tabel 1 automatisch bepaald op basis van de ingevulde gegevens in Tabel 2. Kortom, de volgende stappen dienen gevolgd worden:
1) Vul in Tabel 2 de lichtblauwe cellen in. De grijze cellen worden automatisch berekend. In deze cellen dient informatie ingevuld te worden over:
a. De naam van het betreffende mengsel ingevuld te worden.
b. De materiaalnaam, deze dient exact overeen te komen met de materiaalnamen gehanteerd op het tabblad 'Hulp vochtpercentages'
c. De hoeveelheid van het betreffende materiaal, ingevuld in kilogrammen (kg).
Let op: De naam in kolom B dient voor elke regel exact hetzelfde te zijn. Daarnaast dient voor elk materiaal ingevuld in kolom C, ook de productnaam te worden ingevuld in kolom B.
2) Kopieer de gegevens in Tabel 1, en plak deze 'als waarde' in de betreffende cellen op het tabblad 'Resultaten'
Tabel 1: Mengsel-specifieke parameters met betrekking tot vochtgehaltes
Materiaalgroep | Verbruik in ton
Vocht in mineralen (kg/ton) | 41.0329
Vocht in asfaltgranulaat (kg/ton) | 0
Product | Materiaal | Hoeveelheid | Eenheid | Vocht % materiaal | Vocht mineralen kg | Vocht mineralen kg/ton asfalt | Mineralen | Som mineralen | Vocht kg/ton mineralen | Vocht % AG | Vocht AG kg | Vocht AG kg/ton asfalt | AG | Som AG | Vocht kg/ton AG | totaal kg/ton asfalt
01. AC surf zonder PR | Bitumen 40/60 | 58 | kg | 0 | 0 | 36.6424 | 0 | 893 | 41.0329 | 0 | 0 | 0 | 0 | 0 | 0 | 36.6424
01. AC surf zonder PR | Natuurlijk zand | 92 | kg | 4.5 | 4.14 | 36.6424 | 92 | 893 | 41.0329 | 0 | 0 | 0 | 0 | 0 | 0 | 36.6424
01. AC surf zonder PR | Eigen stof | 16 | kg | 3.64 | 0.5824 | 36.6424 | 16 | 893 | 41.0329 | 0 | 0 | 0 | 0 | 0 | 0 | 36.6424
01. AC surf zonder PR | Steenslag 2 | 506 | kg | 3 | 15.18 | 36.6424 | 506 | 893 | 41.0329 | 0 | 0 | 0 | 0 | 0 | 0 | 36.6424
01. AC surf zonder PR | Brekerzand | 279 | kg | 6 | 16.74 | 36.6424 | 279 | 893 | 41.0329 | 0 | 0 | 0 | 0 | 0 | 0 | 36.6424
01. AC surf zonder PR | Zwakke vulstof | 49 | kg | 0 | 0 | 36.6424 | 0 | 893 | 41.0329 | 0 | 0 | 0 | 0 | 0 | 0 | 36.6424

## Resultaten_1meng
Resultaten EA-model voor 1 mengsel
Na het invullen van de gegevens op het tabblad 'Invoer' kan dit tabblad gebruikt worden voor het bepalen van de gas- en elektraverbruiken van 1 mengsel per 1 ton asfalt.
Hiervoor dienen, op dit tabblad, het asfalttype, asfaltgranulaatgehalte, productietemperaturen, en vochtgehaltes van het betreffende mengsel ingevuld te worden.
Kortom, de blauwe cellen moeten worden ingevuld, terwijl de groene cellen het resultaat (de verbruiken) weergeven.
Daarnaast worden de verbruiken per proces op dit tabblad als resultaat weergegeven. Dit is alleen weergegeven ter referentie, en hoeft dit niet verder gebruikt te worden.
Verbruiken asfaltmengsel
Hieronder kan, na het invullen van het asfalttype, samenstelling (% AG, bitumen, steenslag, brekerzand, natuurlijk zand en overig) temperaturen en vochtgehaltes een verbruik van een mengsel bepaald worden.
Voor het bepalen van de mengsel-specifieke vochtgehaltes kan het tabblad 'Hulp vochtpercentages' gebruikt worden.
Asfalttype | Heet AC surf
Asfaltgranulaatgehalte (% van totale hoeveelheid) | 29.4%
Bitumen (% van totale hoeveelheid) | 4.6%
Steenslag (% van totale hoeveelheid) | 36.6%
Brekerzand (% van totale hoeveelheid) | 25.8%
Natuurlijk zand (% van totale hoeveelheid) | 0%
Overig (% van totale hoeveelheid) | 3.6%
Eindtemperatuur mengsel in menger (°C) | 150
Temperatuur AG vlak na paralleltrommel (°C) | 120
Vocht in mineralen (kg/ton) | 42.3185
Vocht in asfaltgranulaat (kg/ton) | 35
Gasverbruik (m3/ton) | 9.2858
Elektriciteitsverbruik (kWh/ton) | 5.8334
Dieselverbruik (liter/ton) | 0.12
Verbruiken per proces
Hieronder worden de verbruiken per proces zoals gedefinieerd in het EA-model weergegeven.
EA proces | Gasverbruik (m3) | Elektriciteitsverbruik (kWh) | (Bio)dieselverbruik (liter)
Opwarmen mineralen witte trommel | 464412.5618 | 0 | 0
Opwarmen AG paralleltrommel | 205244.5066 | 0 | 0
Verdampen vocht mineralen witte trommel | 407111.7161 | 0 | 0
Verdampen vocht AG paralleltrommel | 201466.4103 | 0 | 0
Opwarmen verbrandingslucht, overmaat en leklucht | 228957.643 | 0 | 0
Straling witte trommel en paralleltrommel | 16547.6282 | 0 | 0
Bitumenverwarming | 0 | 400000 | 0
Receptwisselingen | 96241.2921 | 0 | 0
Starts en stops | 51328.6891 | 0 | 0
Elektriciteit (overig) | 0 | 648064.5 | 0
Oververhitting mineralen voor AG mengsels | 104883.0528 | 0 | 0
Intern transport | 0 | 0 | 24000
Totaal | 1776193.5 | 1048064.5 | 24000

## Hulp hoeveelheden_alle
Hulp bepalen hoeveelheden
Met dit tabblad kunnen, per asfalttype, de totale productiehoeveelheden, hoeveelheid geproduceerd asfalt dat AG bevat, en verwerkte hoeveelheid AG bepaald worden.
Deze gegevens worden in Tabel 1 automatisch bepaald op basis van de ingevulde gegevens in Tabel 2. Kortom, de volgende stappen dienen gevolgd worden:
1) Vul in Tabel 2 de lichtblauwe cellen in. De grijze cellen worden automatisch berekend. In deze cellen dient informatie ingevuld te worden over:
a. De namen van alle producten die zijn geproduceerd in het vorige kalenderjaar;
b. Per geproduceerd product dient het asfalttype en de productiehoeveelheid ingevuld te worden.
2) Vul het tabblad 'Hulp vocht per mengsel_alle' in. Hierna wordt het % asfaltgranulaat automatisch berekend.
3) Kopieer de gegevens in Tabel 1, en plak deze 'als waarde' in de betreffende cellen op het tabblad 'Invoer'.
Tabel 1: Productiehoeveelheden en hoeveelheid asfaltgranulaat
Asfalttype | Totale asfaltproductie (ton/jaar) | Productiehoeveelheid asfalt waarin AG is verwerkt (ton/jaar) | Verwerkte hoeveelheid AG (ton/jaar)
Heet AC binbase | 122449 | 122449 | 61346.949
Heet AC surf | 32653.2 | 14693.94 | 4320.0184
Heet SMA-NL | 20408.4 | 0 | 0
Heet ZOAB(PA) | 18367.2 | 6122.4 | 1767.843
Heet Overig | 6122.3 | 0 | 0
Warm AC binbase | 0 | 0 | 0
Warm AC surf | 0 | 0 | 0
Warm SMA-NL | 0 | 0 | 0
Warm ZOAB (PA) | 0 | 0 | 0
Warm Overig | 0 | 0 | 0
Totaal | 200000.1 | 143265.34 | 67434.8104
Tabel 2: Geproduceerde producten in vorige productiejaar, en asfalttype, productiehoeveelheid en % asfaltgranulaat van geproduceerde producten
Product | Asfalttype | Productiehoeveelheid (ton) | % asfaltgranulaat in product | Productiehoeveelheid met AG (ton) | Verwerkte hoeveelheid AG (ton)
01. AC surf zonder PR | Heet AC surf | 7346.97 | 0% | 0 | 0
02. AC surf met 30% PR | Heet AC surf | 7346.97 | 29.4% | 7346.97 | 2160.0092
03. AC surf met gemodificeerd bitumen zonder PR | Heet AC surf | 7346.97 | 0% | 0 | 0
04. AC surf met gemodificeerd bitumen met 30% PR | Heet AC surf | 7346.97 | 29.4% | 7346.97 | 2160.0092
05. AC surf rood, met penbitumen | Heet AC surf | 1632.66 | 0% | 0 | 0
06. AC surf rood, met blank bindmiddel | Heet AC surf | 1632.66 | 0% | 0 | 0
07. AC bin/base 50% PR | Heet AC binbase | 61224.5 | 50.1% | 61224.5 | 30673.4745
08. AC bin/base 50% PR met gemodificeerd bitumen | Heet AC binbase | 61224.5 | 50.1% | 61224.5 | 30673.4745
09. ZOAB Regulier | Heet ZOAB(PA) | 3061.2 | 0% | 0 | 0
10. DZOAB | Heet ZOAB(PA) | 3061.2 | 0% | 0 | 0
11. DZOAB 30% PR | Heet ZOAB(PA) | 3061.2 | 30% | 3061.2 | 918.36
12. 2L-ZOAB toplaag met gemodificeerd bitumen | Heet ZOAB(PA) | 3061.2 | 0% | 0 | 0
13. 2L-ZOAB onderlaag | Heet ZOAB(PA) | 3061.2 | 0% | 0 | 0
14. 2L-ZOAB onderlaag 30% PR | Heet ZOAB(PA) | 3061.2 | 27.75% | 3061.2 | 849.483
15. SMA 8-11 | Heet SMA-NL | 5102.1 | 0% | 0 | 0
16. SMA 8-11 met gemodificeerd bitumen | Heet SMA-NL | 5102.1 | 0% | 0 | 0
17. SMA 5 | Heet SMA-NL | 5102.1 | 0% | 0 | 0
18. Geluidsreducerende SMA deklaag (obv 8G+) | Heet SMA-NL | 5102.1 | 0% | 0 | 0
19. Waterbouwasfaltbeton | Heet Overig | 1360.5 | 0% | 0 | 0
20. Open steenasfalt | Heet Overig | 1360.5 | 0% | 0 | 0
21. Gietasfalt, waterbouw | Heet Overig | 2040.8 | 0% | 0 | 0
22. Asfaltmastiek, waterbouw | Heet Overig | 1360.5 | 0% | 0 | 0
|  |  |  | 0 | 0
|  |  |  | 0 | 0
|  |  |  | 0 | 0
|  |  |  | 0 | 0
|  |  |  | 0 | 0
|  |  |  | 0 | 0
|  |  |  | 0 | 0
|  |  |  | 0 | 0
|  |  |  | 0 | 0
|  |  |  | 0 | 0
|  |  |  | 0 | 0
|  |  |  | 0 | 0
|  |  |  | 0 | 0
|  |  |  | 0 | 0
|  |  |  | 0 | 0
|  |  |  | 0 | 0
|  |  |  | 0 | 0
|  |  |  | 0 | 0
|  |  |  | 0 | 0
|  |  |  | 0 | 0
|  |  |  | 0 | 0
|  |  |  | 0 | 0
|  |  |  | 0 | 0
|  |  |  | 0 | 0
|  |  |  | 0 | 0
|  |  |  | 0 | 0
|  |  |  | 0 | 0
|  |  |  | 0 | 0
|  |  |  | 0 | 0
|  |  |  | 0 | 0
|  |  |  | 0 | 0
|  |  |  | 0 | 0
|  |  |  | 0 | 0
|  |  |  | 0 | 0
|  |  |  | 0 | 0
|  |  |  | 0 | 0
|  |  |  | 0 | 0
|  |  |  | 0 | 0
|  |  |  | 0 | 0
|  |  |  | 0 | 0
|  |  |  | 0 | 0
|  |  |  | 0 | 0
|  |  |  | 0 | 0
|  |  |  | 0 | 0
|  |  |  | 0 | 0
|  |  |  | 0 | 0
|  |  |  | 0 | 0
|  |  |  | 0 | 0
|  |  |  | 0 | 0
|  |  |  | 0 | 0
|  |  |  | 0 | 0
|  |  |  | 0 | 0
|  |  |  | 0 | 0
|  |  |  | 0 | 0
|  |  |  | 0 | 0
|  |  |  | 0 | 0
|  |  |  | 0 | 0
|  |  |  | 0 | 0
|  |  |  | 0 | 0
|  |  |  | 0 | 0
|  |  |  | 0 | 0
|  |  |  | 0 | 0
|  |  |  | 0 | 0
|  |  |  | 0 | 0
|  |  |  | 0 | 0
|  |  |  | 0 | 0
|  |  |  | 0 | 0
|  |  |  | 0 | 0
|  |  |  | 0 | 0
|  |  |  | 0 | 0
|  |  |  | 0 | 0
|  |  |  | 0 | 0
|  |  |  | 0 | 0
|  |  |  | 0 | 0
|  |  |  | 0 | 0
|  |  |  | 0 | 0
|  |  |  | 0 | 0
|  |  |  | 0 | 0
|  |  |  | 0 | 0
|  |  |  | 0 | 0
|  |  |  | 0 | 0
|  |  |  | 0 | 0
|  |  |  | 0 | 0
|  |  |  | 0 | 0
|  |  |  | 0 | 0
|  |  |  | 0 | 0
|  |  |  | 0 | 0
|  |  |  | 0 | 0
|  |  |  | 0 | 0
|  |  |  | 0 | 0
|  |  |  | 0 | 0
|  |  |  | 0 | 0
|  |  |  | 0 | 0
|  |  |  | 0 | 0
|  |  |  | 0 | 0
|  |  |  | 0 | 0
|  |  |  | 0 | 0
|  |  |  | 0 | 0
|  |  |  | 0 | 0
|  |  |  | 0 | 0
|  |  |  | 0 | 0
|  |  |  | 0 | 0
|  |  |  | 0 | 0
|  |  |  | 0 | 0
|  |  |  | 0 | 0
|  |  |  | 0 | 0
|  |  |  | 0 | 0
|  |  |  | 0 | 0
|  |  |  | 0 | 0
|  |  |  | 0 | 0
|  |  |  | 0 | 0
|  |  |  | 0 | 0
|  |  |  | 0 | 0
|  |  |  | 0 | 0
|  |  |  | 0 | 0
|  |  |  | 0 | 0
|  |  |  | 0 | 0
|  |  |  | 0 | 0
|  |  |  | 0 | 0
|  |  |  | 0 | 0
|  |  |  | 0 | 0
|  |  |  | 0 | 0
|  |  |  | 0 | 0
|  |  |  | 0 | 0
|  |  |  | 0 | 0
|  |  |  | 0 | 0
|  |  |  | 0 | 0
|  |  |  | 0 | 0
|  |  |  | 0 | 0
|  |  |  | 0 | 0
|  |  |  | 0 | 0
|  |  |  | 0 | 0
|  |  |  | 0 | 0
|  |  |  | 0 | 0
|  |  |  | 0 | 0
|  |  |  | 0 | 0
|  |  |  | 0 | 0
|  |  |  | 0 | 0
|  |  |  | 0 | 0
|  |  |  | 0 | 0
|  |  |  | 0 | 0
|  |  |  | 0 | 0
|  |  |  | 0 | 0
|  |  |  | 0 | 0
|  |  |  | 0 | 0
|  |  |  | 0 | 0
|  |  |  | 0 | 0
|  |  |  | 0 | 0
|  |  |  | 0 | 0
|  |  |  | 0 | 0
|  |  |  | 0 | 0
|  |  |  | 0 | 0
|  |  |  | 0 | 0
|  |  |  | 0 | 0
|  |  |  | 0 | 0
|  |  |  | 0 | 0
|  |  |  | 0 | 0
|  |  |  | 0 | 0
|  |  |  | 0 | 0
|  |  |  | 0 | 0
|  |  |  | 0 | 0
|  |  |  | 0 | 0
|  |  |  | 0 | 0
|  |  |  | 0 | 0
|  |  |  | 0 | 0
|  |  |  | 0 | 0
|  |  |  | 0 | 0
|  |  |  | 0 | 0
|  |  |  | 0 | 0
|  |  |  | 0 | 0
|  |  |  | 0 | 0
|  |  |  | 0 | 0
|  |  |  | 0 | 0
|  |  |  | 0 | 0
|  |  |  | 0 | 0
|  |  |  | 0 | 0
|  |  |  | 0 | 0
|  |  |  | 0 | 0
|  |  |  | 0 | 0
|  |  |  | 0 | 0
|  |  |  | 0 | 0
|  |  |  | 0 | 0
|  |  |  | 0 | 0
|  |  |  | 0 | 0
|  |  |  | 0 | 0
|  |  |  | 0 | 0
|  |  |  | 0 | 0
|  |  |  | 0 | 0
|  |  |  | 0 | 0
|  |  |  | 0 | 0
|  |  |  | 0 | 0
|  |  |  | 0 | 0
|  |  |  | 0 | 0
|  |  |  | 0 | 0
|  |  |  | 0 | 0
|  |  |  | 0 | 0
|  |  |  | 0 | 0
|  |  |  | 0 | 0
|  |  |  | 0 | 0
|  |  |  | 0 | 0
|  |  |  | 0 | 0
|  |  |  | 0 | 0
|  |  |  | 0 | 0
|  |  |  | 0 | 0
|  |  |  | 0 | 0
|  |  |  | 0 | 0
|  |  |  | 0 | 0
|  |  |  | 0 | 0
|  |  |  | 0 | 0
|  |  |  | 0 | 0
|  |  |  | 0 | 0
|  |  |  | 0 | 0
|  |  |  | 0 | 0
|  |  |  | 0 | 0
|  |  |  | 0 | 0
|  |  |  | 0 | 0
|  |  |  | 0 | 0
|  |  |  | 0 | 0
|  |  |  | 0 | 0
|  |  |  | 0 | 0
|  |  |  | 0 | 0
|  |  |  | 0 | 0
|  |  |  | 0 | 0
|  |  |  | 0 | 0
|  |  |  | 0 | 0
|  |  |  | 0 | 0
|  |  |  | 0 | 0
|  |  |  | 0 | 0
|  |  |  | 0 | 0
|  |  |  | 0 | 0
|  |  |  | 0 | 0
|  |  |  | 0 | 0
|  |  |  | 0 | 0
|  |  |  | 0 | 0
|  |  |  | 0 | 0
|  |  |  | 0 | 0
|  |  |  | 0 | 0
|  |  |  | 0 | 0
|  |  |  | 0 | 0
|  |  |  | 0 | 0
|  |  |  | 0 | 0
|  |  |  | 0 | 0
|  |  |  | 0 | 0
|  |  |  | 0 | 0
|  |  |  | 0 | 0
|  |  |  | 0 | 0
|  |  |  | 0 | 0
|  |  |  | 0 | 0
|  |  |  | 0 | 0
|  |  |  | 0 | 0
|  |  |  | 0 | 0
|  |  |  | 0 | 0
|  |  |  | 0 | 0
|  |  |  | 0 | 0
|  |  |  | 0 | 0
|  |  |  | 0 | 0
|  |  |  | 0 | 0
|  |  |  | 0 | 0
|  |  |  | 0 | 0
|  |  |  | 0 | 0
|  |  |  | 0 | 0
|  |  |  | 0 | 0
|  |  |  | 0 | 0
|  |  |  | 0 | 0
|  |  |  | 0 | 0
|  |  |  | 0 | 0
|  |  |  | 0 | 0
|  |  |  | 0 | 0
|  |  |  | 0 | 0
|  |  |  | 0 | 0
|  |  |  | 0 | 0
|  |  |  | 0 | 0
|  |  |  | 0 | 0
|  |  |  | 0 | 0
|  |  |  | 0 | 0
|  |  |  | 0 | 0
|  |  |  | 0 | 0
|  |  |  | 0 | 0
|  |  |  | 0 | 0
|  |  |  | 0 | 0
|  |  |  | 0 | 0
|  |  |  | 0 | 0
|  |  |  | 0 | 0
|  |  |  | 0 | 0
|  |  |  | 0 | 0
|  |  |  | 0 | 0
|  |  |  | 0 | 0
|  |  |  | 0 | 0
|  |  |  | 0 | 0
|  |  |  | 0 | 0
|  |  |  | 0 | 0
|  |  |  | 0 | 0
|  |  |  | 0 | 0
|  |  |  | 0 | 0
|  |  |  | 0 | 0
|  |  |  | 0 | 0
|  |  |  | 0 | 0
|  |  |  | 0 | 0
|  |  |  | 0 | 0
|  |  |  | 0 | 0
|  |  |  | 0 | 0
|  |  |  | 0 | 0
|  |  |  | 0 | 0
|  |  |  | 0 | 0
|  |  |  | 0 | 0
|  |  |  | 0 | 0
|  |  |  | 0 | 0
|  |  |  | 0 | 0
|  |  |  | 0 | 0
|  |  |  | 0 | 0
|  |  |  | 0 | 0
|  |  |  | 0 | 0
|  |  |  | 0 | 0
|  |  |  | 0 | 0
|  |  |  | 0 | 0
|  |  |  | 0 | 0
|  |  |  | 0 | 0
|  |  |  | 0 | 0
|  |  |  | 0 | 0
|  |  |  | 0 | 0
|  |  |  | 0 | 0
|  |  |  | 0 | 0
|  |  |  | 0 | 0
|  |  |  | 0 | 0
|  |  |  | 0 | 0
|  |  |  | 0 | 0
|  |  |  | 0 | 0
|  |  |  | 0 | 0
|  |  |  | 0 | 0
|  |  |  | 0 | 0
|  |  |  | 0 | 0
|  |  |  | 0 | 0
|  |  |  | 0 | 0
|  |  |  | 0 | 0
|  |  |  | 0 | 0
|  |  |  | 0 | 0
|  |  |  | 0 | 0
|  |  |  | 0 | 0
|  |  |  | 0 | 0
|  |  |  | 0 | 0
|  |  |  | 0 | 0
|  |  |  | 0 | 0
|  |  |  | 0 | 0
|  |  |  | 0 | 0
|  |  |  | 0 | 0
|  |  |  | 0 | 0
|  |  |  | 0 | 0
|  |  |  | 0 | 0
|  |  |  | 0 | 0
|  |  |  | 0 | 0
|  |  |  | 0 | 0
|  |  |  | 0 | 0
|  |  |  | 0 | 0
|  |  |  | 0 | 0
|  |  |  | 0 | 0
|  |  |  | 0 | 0
|  |  |  | 0 | 0
|  |  |  | 0 | 0
|  |  |  | 0 | 0
|  |  |  | 0 | 0
|  |  |  | 0 | 0
|  |  |  | 0 | 0
|  |  |  | 0 | 0
|  |  |  | 0 | 0
|  |  |  | 0 | 0
|  |  |  | 0 | 0
|  |  |  | 0 | 0
|  |  |  | 0 | 0
|  |  |  | 0 | 0
|  |  |  | 0 | 0
|  |  |  | 0 | 0
|  |  |  | 0 | 0
|  |  |  | 0 | 0
|  |  |  | 0 | 0
|  |  |  | 0 | 0
|  |  |  | 0 | 0
|  |  |  | 0 | 0
|  |  |  | 0 | 0
|  |  |  | 0 | 0
|  |  |  | 0 | 0
|  |  |  | 0 | 0
|  |  |  | 0 | 0
|  |  |  | 0 | 0
|  |  |  | 0 | 0
|  |  |  | 0 | 0
|  |  |  | 0 | 0
|  |  |  | 0 | 0
|  |  |  | 0 | 0
|  |  |  | 0 | 0
|  |  |  | 0 | 0
|  |  |  | 0 | 0
|  |  |  | 0 | 0
|  |  |  | 0 | 0
|  |  |  | 0 | 0
|  |  |  | 0 | 0
|  |  |  | 0 | 0
|  |  |  | 0 | 0
|  |  |  | 0 | 0
|  |  |  | 0 | 0
|  |  |  | 0 | 0
|  |  |  | 0 | 0
|  |  |  | 0 | 0
|  |  |  | 0 | 0
|  |  |  | 0 | 0
|  |  |  | 0 | 0
|  |  |  | 0 | 0
|  |  |  | 0 | 0
|  |  |  | 0 | 0
|  |  |  | 0 | 0
|  |  |  | 0 | 0
|  |  |  | 0 | 0
|  |  |  | 0 | 0
|  |  |  | 0 | 0
|  |  |  | 0 | 0
|  |  |  | 0 | 0
|  |  |  | 0 | 0
|  |  |  | 0 | 0
|  |  |  | 0 | 0
|  |  |  | 0 | 0
|  |  |  | 0 | 0
|  |  |  | 0 | 0
|  |  |  | 0 | 0
|  |  |  | 0 | 0
|  |  |  | 0 | 0
|  |  |  | 0 | 0
|  |  |  | 0 | 0
|  |  |  | 0 | 0
|  |  |  | 0 | 0
|  |  |  | 0 | 0
|  |  |  | 0 | 0
|  |  |  | 0 | 0
|  |  |  | 0 | 0
|  |  |  | 0 | 0
|  |  |  | 0 | 0
|  |  |  | 0 | 0
|  |  |  | 0 | 0
|  |  |  | 0 | 0
|  |  |  | 0 | 0
|  |  |  | 0 | 0
|  |  |  | 0 | 0
|  |  |  | 0 | 0
|  |  |  | 0 | 0
|  |  |  | 0 | 0
|  |  |  | 0 | 0
|  |  |  | 0 | 0
|  |  |  | 0 | 0
|  |  |  | 0 | 0
|  |  |  | 0 | 0
|  |  |  | 0 | 0
|  |  |  | 0 | 0
|  |  |  | 0 | 0
|  |  |  | 0 | 0
|  |  |  | 0 | 0
|  |  |  | 0 | 0
|  |  |  | 0 | 0
|  |  |  | 0 | 0
|  |  |  | 0 | 0
|  |  |  | 0 | 0
|  |  |  | 0 | 0
|  |  |  | 0 | 0
|  |  |  | 0 | 0
|  |  |  | 0 | 0
|  |  |  | 0 | 0
|  |  |  | 0 | 0
|  |  |  | 0 | 0
|  |  |  | 0 | 0
|  |  |  | 0 | 0
|  |  |  | 0 | 0
|  |  |  | 0 | 0
|  |  |  | 0 | 0
|  |  |  | 0 | 0
|  |  |  | 0 | 0
|  |  |  | 0 | 0
|  |  |  | 0 | 0
|  |  |  | 0 | 0
|  |  |  | 0 | 0
|  |  |  | 0 | 0
|  |  |  | 0 | 0
|  |  |  | 0 | 0
|  |  |  | 0 | 0
|  |  |  | 0 | 0
|  |  |  | 0 | 0
|  |  |  | 0 | 0
|  |  |  | 0 | 0
|  |  |  | 0 | 0
|  |  |  | 0 | 0
|  |  |  | 0 | 0
|  |  |  | 0 | 0
|  |  |  | 0 | 0
|  |  |  | 0 | 0
|  |  |  | 0 | 0
|  |  |  | 0 | 0
|  |  |  | 0 | 0
|  |  |  | 0 | 0
|  |  |  | 0 | 0
|  |  |  | 0 | 0
|  |  |  | 0 | 0
|  |  |  | 0 | 0
|  |  |  | 0 | 0
|  |  |  | 0 | 0
|  |  |  | 0 | 0
|  |  |  | 0 | 0
|  |  |  | 0 | 0
|  |  |  | 0 | 0
|  |  |  | 0 | 0
|  |  |  | 0 | 0
|  |  |  | 0 | 0
|  |  |  | 0 | 0
|  |  |  | 0 | 0
|  |  |  | 0 | 0
|  |  |  | 0 | 0
|  |  |  | 0 | 0
|  |  |  | 0 | 0
|  |  |  | 0 | 0
|  |  |  | 0 | 0
|  |  |  | 0 | 0
|  |  |  | 0 | 0
|  |  |  | 0 | 0
|  |  |  | 0 | 0
|  |  |  | 0 | 0
|  |  |  | 0 | 0
|  |  |  | 0 | 0
|  |  |  | 0 | 0
|  |  |  | 0 | 0
|  |  |  | 0 | 0
|  |  |  | 0 | 0
|  |  |  | 0 | 0
|  |  |  | 0 | 0
|  |  |  | 0 | 0
|  |  |  | 0 | 0
|  |  |  | 0 | 0
|  |  |  | 0 | 0
|  |  |  | 0 | 0
|  |  |  | 0 | 0
|  |  |  | 0 | 0
|  |  |  | 0 | 0
|  |  |  | 0 | 0
|  |  |  | 0 | 0
|  |  |  | 0 | 0
|  |  |  | 0 | 0
|  |  |  | 0 | 0
|  |  |  | 0 | 0
|  |  |  | 0 | 0
|  |  |  | 0 | 0
|  |  |  | 0 | 0
|  |  |  | 0 | 0
|  |  |  | 0 | 0
|  |  |  | 0 | 0
|  |  |  | 0 | 0
|  |  |  | 0 | 0
|  |  |  | 0 | 0
|  |  |  | 0 | 0
|  |  |  | 0 | 0

## Hulp vochtpercentages_alle
Hulp bepalen vochtpercentages
Met dit tabblad kunnen de gemiddelde vochtgehaltes per materiaalgroep (steenslag, brekerzand, natuurlijk zand en AG) bepaald worden.
Deze gegevens worden in Tabel 1 automatisch bepaald op basis van de ingevulde gegevens in Tabel 2. Kortom, de volgende stappen dienen gevolgd worden:
1) Vul in Tabel 2 de lichtblauwe cellen in. De grijze cellen worden automatisch berekend. In deze cellen dient informatie ingevuld te worden over:
a. De namen van alle materialen die zijn gebruikt in het vorige kalenderjaar. Zorg ervoor dat deze exact hetzelfde zijn als de namen gebruikt op het tabblad 'hulp vocht per mengsel_alle';
b. Het vochtgehalte van het materiaal
c. De materiaalgroep van het materiaal. Kies hierbij uit steenslag, brekerzand, natuurlijk zand, AG; of laat de cel leeg als het tot geen van deze groepen behoort.
d. Kopieer het vochtgehalte van het eigen stof (productiestof) zoals berekend en weergegeven in kolom L cel 25 (geel gemarkeerd) naar de betreffende rij in kolom C. Het eigen stof hoeft niet ingedeeld te worden in een groep.
2) Vul het tabblad 'Hulp vocht per mengsel_alle' in. Hierna wordt de totale hoeveelheid, in tonnen, dat is verbruikt van het materiaal in het vorige kalenderjaar automatisch berekend.
3) Kopieer de gegevens in Tabel 1, en plak deze 'als waarde' in de betreffende cellen op het tabblad 'Invoer'.
Tabel 1: Vochtgehalte (%) per materiaalgroep
Materiaalgroep | Verbruik in ton | Gemiddelde vocht%
steenslag | 78400.1557 | 3%
brekerzand | 10746.3758 | 6%
natuurlijk zand | 28891.2251 | 4.5%
AG | 67434.8104 | 3.5%
Tabel 2: Vochtgehaltes, materiaalgroep en verbruikte hoeveelheden (in ton) per materiaal
Materiaal | Vocht% | Vocht% wit | Vocht% zwart | Groep | Totaal gebruik in ton | Vocht per materiaal | Vocht per groep
Afdruipremmende stof |  | 0 | 0 |  | 82.4494 | 0 | 0 | Eigen stof
Asfaltgranulaat | 3.5 | 0 | 3.5 | AG | 67434.8104 | 3.5 | 3.5 | Berekende vochtgehalte: | 3.64%
Bitumen 40/60 |  | 0 | 0 | bitumen | 764.0849 | 0 | 0 | Afgeronde waarde (voor kopiëren): | 3.64
Bitumen 70/100 |  | 0 | 0 | bitumen | 3244.8893 | 0 | 0
Bitumen 70/100 gemodificeerd |  | 0 | 0 | bitumen | 2860.0101 | 0 | 0 | EA-model default waarden (alleen gebruiken als er geen vochtpercentages bekend zijn)
Brekerzand | 6 | 6 | 0 | brekerzand | 10746.3758 | 6 | 6 | Gemiddelde vochtfractie in steenslag | 3%
Eigen stof | 3.64 | 3.64 | 0 |  | 2641.3364 | 0 | 0 | Gemiddelde vochtfractie in brekerzand | 6%
Natuurlijk zand | 4.5 | 4.5 | 0 | natuurlijk zand | 28891.2251 | 4.5 | 4.5 | Gemiddelde vochtfractie in natuurlijk zand | 4.5%
Steenslag 2 | 3 | 3 | 0 | steenslag | 67157.4701 | 2.5698 | 3 | Gemiddelde vochtfractie in AG | 3.5%
Steenslag 3 | 3 | 3 | 0 | steenslag | 9575.7397 | 0.36642 | 3
Rode steenslag | 3 | 3 | 0 | steenslag | 1666.9459 | 0.063786 | 3
Vulstof middelsoort |  | 0 | 0 |  | 775.7081 | 0 | 0
Zeer zwakke vulstof |  | 0 | 0 |  | 610.466 | 0 | 0
Zwakke vulstof |  | 0 | 0 |  | 3349.4044 | 0 | 0
Kleurstof |  | 0 | 0 |  | 99.5923 | 0 | 0
Blank bindmiddel |  | 0 | 0 |  | 99.5923 | 0 | 0

## Hulp vocht per mengsel_alle
Hulp vochtgehalte per mengsel (samenstelling)
Met dit tabblad kunnen de parameters 'vocht in mineralen (kg/ton)' en 'vocht in asfaltgranulaat (kg/ton)' bepaald worden, welke worden gebruikt op het tabblad 'resultaten_alle mengels'.
Daarnaast dient dit tabblad ingevuld te worden voor het correct kunnen gebruiken van de andere 2 hulptabbladen.
Op dit tabblad dien je de samenstelling per mengsel in te vullen in kolommen B-D. Let hierbij op het volgende:
a. Voor elk nieuw materiaal in de samenstelling van een product moet een nieuwe rij gebruikt worden.
b. De gehanteerde productnamen op dit tabblad dienen exact overeen te komen met de gehanteerde namen op het tabblad 'hulp hoeveelheden_alle'.
c. De materiaalnamen dienen exact overeen te komen met de materiaalnamen gehanteerd op het tabblad 'Hulp vochtpercentages'
d. De hoeveelheid van het betreffende materiaal per mengsel moet ingevuld worden in kilogrammen (kg).
e. De productnaam in kolom B dient voor elke nieuwe materiaalregel exact hetzelfde te zijn. Daarnaast dient voor elk materiaal ingevuld in kolom C, ook de productnaam te worden ingevuld in kolom B.
Product | Materiaal | Hoeveelheid | Eenheid | Productie hoeveelheid | Material x productie kg | Som per materiaal | Vocht % materiaal | Vocht mineralen kg | Vocht mineralen kg/ton asfalt | Mineralen | Som mineralen | Vocht kg/ton mineralen | Vocht % AG | Vocht AG kg | Vocht AG kg/ton asfalt | AG | Som AG | Vocht kg/ton AG | totaal kg/ton asfalt | Materiaalgroep | Som bitumen | Som steenslag | Som brekerzand | Som natuurlijk zand | Som AG | % bitumen, excl AG | % steenslag,excl AG | % brekerzand, excl AG | % natuurlijk zand, excl AG
01. AC surf zonder PR | Bitumen 40/60 | 58 | kg | 7346.97 | 426124.26 | 764.0849 | 0 | 0 | 36.6424 | 0 | 893 | 41.0329 | 0 | 0 | 0 | 0 | 0 | 0 | 36.6424 | bitumen | 58 | 506 | 279 | 92 | 0 | 5.8% | 50.6% | 27.9% | 9.2%
01. AC surf zonder PR | Natuurlijk zand | 92 | kg | 7346.97 | 675921.24 | 28891.2251 | 4.5 | 4.14 | 36.6424 | 92 | 893 | 41.0329 | 0 | 0 | 0 | 0 | 0 | 0 | 36.6424 | natuurlijk zand | 58 | 506 | 279 | 92 | 0 | 5.8% | 50.6% | 27.9% | 9.2%
01. AC surf zonder PR | Eigen stof | 16 | kg | 7346.97 | 117551.52 | 2641.3364 | 3.64 | 0.5824 | 36.6424 | 16 | 893 | 41.0329 | 0 | 0 | 0 | 0 | 0 | 0 | 36.6424 | 0 | 58 | 506 | 279 | 92 | 0 | 5.8% | 50.6% | 27.9% | 9.2%
01. AC surf zonder PR | Steenslag 2 | 506 | kg | 7346.97 | 3717566.82 | 67157.4701 | 3 | 15.18 | 36.6424 | 506 | 893 | 41.0329 | 0 | 0 | 0 | 0 | 0 | 0 | 36.6424 | steenslag | 58 | 506 | 279 | 92 | 0 | 5.8% | 50.6% | 27.9% | 9.2%
01. AC surf zonder PR | Brekerzand | 279 | kg | 7346.97 | 2049804.63 | 10746.3758 | 6 | 16.74 | 36.6424 | 279 | 893 | 41.0329 | 0 | 0 | 0 | 0 | 0 | 0 | 36.6424 | brekerzand | 58 | 506 | 279 | 92 | 0 | 5.8% | 50.6% | 27.9% | 9.2%
01. AC surf zonder PR | Zwakke vulstof | 49 | kg | 7346.97 | 360001.53 | 3349.4044 | 0 | 0 | 36.6424 | 0 | 893 | 41.0329 | 0 | 0 | 0 | 0 | 0 | 0 | 36.6424 | 0 | 58 | 506 | 279 | 92 | 0 | 5.8% | 50.6% | 27.9% | 9.2%
02. AC surf met 30% PR | Eigen stof | 9 | kg | 7346.97 | 66122.73 | 2641.3364 | 3.64 | 0.3276 | 26.7876 | 9 | 633 | 42.3185 | 0 | 0 | 10.29 | 0 | 294 | 35 | 37.0776 | 0 | 46 | 366 | 258 | 0 | 294 | 6.516% | 51.84% | 36.54% | 0%
02. AC surf met 30% PR | Bitumen 40/60 | 46 | kg | 7346.97 | 337960.62 | 764.0849 | 0 | 0 | 26.7876 | 0 | 633 | 42.3185 | 0 | 0 | 10.29 | 0 | 294 | 35 | 37.0776 | bitumen | 46 | 366 | 258 | 0 | 294 | 6.516% | 51.84% | 36.54% | 0%
02. AC surf met 30% PR | Steenslag 2 | 366 | kg | 7346.97 | 2688991.02 | 67157.4701 | 3 | 10.98 | 26.7876 | 366 | 633 | 42.3185 | 0 | 0 | 10.29 | 0 | 294 | 35 | 37.0776 | steenslag | 46 | 366 | 258 | 0 | 294 | 6.516% | 51.84% | 36.54% | 0%
02. AC surf met 30% PR | Asfaltgranulaat | 294 | kg | 7346.97 | 2160009.18 | 67434.8104 | 0 | 0 | 26.7876 | 0 | 633 | 42.3185 | 3.5 | 10.29 | 10.29 | 294 | 294 | 35 | 37.0776 | AG | 46 | 366 | 258 | 0 | 294 | 6.516% | 51.84% | 36.54% | 0%
02. AC surf met 30% PR | Zwakke vulstof | 27 | kg | 7346.97 | 198368.19 | 3349.4044 | 0 | 0 | 26.7876 | 0 | 633 | 42.3185 | 0 | 0 | 10.29 | 0 | 294 | 35 | 37.0776 | 0 | 46 | 366 | 258 | 0 | 294 | 6.516% | 51.84% | 36.54% | 0%
02. AC surf met 30% PR | Brekerzand | 258 | kg | 7346.97 | 1895518.26 | 10746.3758 | 6 | 15.48 | 26.7876 | 258 | 633 | 42.3185 | 0 | 0 | 10.29 | 0 | 294 | 35 | 37.0776 | brekerzand | 46 | 366 | 258 | 0 | 294 | 6.516% | 51.84% | 36.54% | 0%
03. AC surf met gemodificeerd bitumen zonder PR | Brekerzand | 279 | kg | 7346.97 | 2049804.63 | 10746.3758 | 6 | 16.74 | 36.6424 | 279 | 893 | 41.0329 | 0 | 0 | 0 | 0 | 0 | 0 | 36.6424 | brekerzand | 58 | 506 | 279 | 92 | 0 | 5.8% | 50.6% | 27.9% | 9.2%
03. AC surf met gemodificeerd bitumen zonder PR | Zwakke vulstof | 49 | kg | 7346.97 | 360001.53 | 3349.4044 | 0 | 0 | 36.6424 | 0 | 893 | 41.0329 | 0 | 0 | 0 | 0 | 0 | 0 | 36.6424 | 0 | 58 | 506 | 279 | 92 | 0 | 5.8% | 50.6% | 27.9% | 9.2%
03. AC surf met gemodificeerd bitumen zonder PR | Eigen stof | 16 | kg | 7346.97 | 117551.52 | 2641.3364 | 3.64 | 0.5824 | 36.6424 | 16 | 893 | 41.0329 | 0 | 0 | 0 | 0 | 0 | 0 | 36.6424 | 0 | 58 | 506 | 279 | 92 | 0 | 5.8% | 50.6% | 27.9% | 9.2%
03. AC surf met gemodificeerd bitumen zonder PR | Bitumen 70/100 gemodificeerd | 58 | kg | 7346.97 | 426124.26 | 2860.0101 | 0 | 0 | 36.6424 | 0 | 893 | 41.0329 | 0 | 0 | 0 | 0 | 0 | 0 | 36.6424 | bitumen | 58 | 506 | 279 | 92 | 0 | 5.8% | 50.6% | 27.9% | 9.2%
03. AC surf met gemodificeerd bitumen zonder PR | Steenslag 2 | 506 | kg | 7346.97 | 3717566.82 | 67157.4701 | 3 | 15.18 | 36.6424 | 506 | 893 | 41.0329 | 0 | 0 | 0 | 0 | 0 | 0 | 36.6424 | steenslag | 58 | 506 | 279 | 92 | 0 | 5.8% | 50.6% | 27.9% | 9.2%
03. AC surf met gemodificeerd bitumen zonder PR | Natuurlijk zand | 92 | kg | 7346.97 | 675921.24 | 28891.2251 | 4.5 | 4.14 | 36.6424 | 92 | 893 | 41.0329 | 0 | 0 | 0 | 0 | 0 | 0 | 36.6424 | natuurlijk zand | 58 | 506 | 279 | 92 | 0 | 5.8% | 50.6% | 27.9% | 9.2%
04. AC surf met gemodificeerd bitumen met 30% PR | Eigen stof | 9 | kg | 7346.97 | 66122.73 | 2641.3364 | 3.64 | 0.3276 | 26.7876 | 9 | 633 | 42.3185 | 0 | 0 | 10.29 | 0 | 294 | 35 | 37.0776 | 0 | 46 | 366 | 258 | 0 | 294 | 6.516% | 51.84% | 36.54% | 0%
04. AC surf met gemodificeerd bitumen met 30% PR | Asfaltgranulaat | 294 | kg | 7346.97 | 2160009.18 | 67434.8104 | 0 | 0 | 26.7876 | 0 | 633 | 42.3185 | 3.5 | 10.29 | 10.29 | 294 | 294 | 35 | 37.0776 | AG | 46 | 366 | 258 | 0 | 294 | 6.516% | 51.84% | 36.54% | 0%
04. AC surf met gemodificeerd bitumen met 30% PR | Zwakke vulstof | 27 | kg | 7346.97 | 198368.19 | 3349.4044 | 0 | 0 | 26.7876 | 0 | 633 | 42.3185 | 0 | 0 | 10.29 | 0 | 294 | 35 | 37.0776 | 0 | 46 | 366 | 258 | 0 | 294 | 6.516% | 51.84% | 36.54% | 0%
04. AC surf met gemodificeerd bitumen met 30% PR | Steenslag 2 | 366 | kg | 7346.97 | 2688991.02 | 67157.4701 | 3 | 10.98 | 26.7876 | 366 | 633 | 42.3185 | 0 | 0 | 10.29 | 0 | 294 | 35 | 37.0776 | steenslag | 46 | 366 | 258 | 0 | 294 | 6.516% | 51.84% | 36.54% | 0%
04. AC surf met gemodificeerd bitumen met 30% PR | Brekerzand | 258 | kg | 7346.97 | 1895518.26 | 10746.3758 | 6 | 15.48 | 26.7876 | 258 | 633 | 42.3185 | 0 | 0 | 10.29 | 0 | 294 | 35 | 37.0776 | brekerzand | 46 | 366 | 258 | 0 | 294 | 6.516% | 51.84% | 36.54% | 0%
04. AC surf met gemodificeerd bitumen met 30% PR | Bitumen 70/100 gemodificeerd | 46 | kg | 7346.97 | 337960.62 | 2860.0101 | 0 | 0 | 26.7876 | 0 | 633 | 42.3185 | 0 | 0 | 10.29 | 0 | 294 | 35 | 37.0776 | bitumen | 46 | 366 | 258 | 0 | 294 | 6.516% | 51.84% | 36.54% | 0%
05. AC surf rood, met penbitumen | Bitumen 70/100 | 62 | kg | 1632.66 | 101224.92 | 3244.8893 | 0 | 0 | 34.7676 | 0 | 857 | 40.569 | 0 | 0 | 0 | 0 | 0 | 0 | 34.7676 | bitumen | 62 | 505 | 257 | 86 | 0 | 6.2% | 50.5% | 25.7% | 8.6%
05. AC surf rood, met penbitumen | Rode steenslag | 505 | kg | 1632.66 | 824493.3 | 1666.9459 | 3 | 15.15 | 34.7676 | 505 | 857 | 40.569 | 0 | 0 | 0 | 0 | 0 | 0 | 34.7676 | steenslag | 62 | 505 | 257 | 86 | 0 | 6.2% | 50.5% | 25.7% | 8.6%
05. AC surf rood, met penbitumen | Kleurstof | 47 | kg | 1632.66 | 76735.02 | 99.5923 | 0 | 0 | 34.7676 | 0 | 857 | 40.569 | 0 | 0 | 0 | 0 | 0 | 0 | 34.7676 | 0 | 62 | 505 | 257 | 86 | 0 | 6.2% | 50.5% | 25.7% | 8.6%
05. AC surf rood, met penbitumen | Natuurlijk zand | 86 | kg | 1632.66 | 140408.76 | 28891.2251 | 4.5 | 3.87 | 34.7676 | 86 | 857 | 40.569 | 0 | 0 | 0 | 0 | 0 | 0 | 34.7676 | natuurlijk zand | 62 | 505 | 257 | 86 | 0 | 6.2% | 50.5% | 25.7% | 8.6%
05. AC surf rood, met penbitumen | Brekerzand | 257 | kg | 1632.66 | 419593.62 | 10746.3758 | 6 | 15.42 | 34.7676 | 257 | 857 | 40.569 | 0 | 0 | 0 | 0 | 0 | 0 | 34.7676 | brekerzand | 62 | 505 | 257 | 86 | 0 | 6.2% | 50.5% | 25.7% | 8.6%
05. AC surf rood, met penbitumen | Eigen stof | 9 | kg | 1632.66 | 14693.94 | 2641.3364 | 3.64 | 0.3276 | 34.7676 | 9 | 857 | 40.569 | 0 | 0 | 0 | 0 | 0 | 0 | 34.7676 | 0 | 62 | 505 | 257 | 86 | 0 | 6.2% | 50.5% | 25.7% | 8.6%
05. AC surf rood, met penbitumen | Zeer zwakke vulstof | 34 | kg | 1632.66 | 55510.44 | 610.466 | 0 | 0 | 34.7676 | 0 | 857 | 40.569 | 0 | 0 | 0 | 0 | 0 | 0 | 34.7676 | 0 | 62 | 505 | 257 | 86 | 0 | 6.2% | 50.5% | 25.7% | 8.6%
06. AC surf rood, met blank bindmiddel | Blank bindmiddel | 61 | kg | 1632.66 | 99592.26 | 99.5923 | 0 | 0 | 35.359 | 0 | 873 | 40.5029 | 0 | 0 | 0 | 0 | 0 | 0 | 35.359 | 0 | 0 | 516 | 260 | 87 | 0 | 0% | 51.6% | 26% | 8.7%
06. AC surf rood, met blank bindmiddel | Kleurstof | 14 | kg | 1632.66 | 22857.24 | 99.5923 | 0 | 0 | 35.359 | 0 | 873 | 40.5029 | 0 | 0 | 0 | 0 | 0 | 0 | 35.359 | 0 | 0 | 516 | 260 | 87 | 0 | 0% | 51.6% | 26% | 8.7%
06. AC surf rood, met blank bindmiddel | Brekerzand | 260 | kg | 1632.66 | 424491.6 | 10746.3758 | 6 | 15.6 | 35.359 | 260 | 873 | 40.5029 | 0 | 0 | 0 | 0 | 0 | 0 | 35.359 | brekerzand | 0 | 516 | 260 | 87 | 0 | 0% | 51.6% | 26% | 8.7%
06. AC surf rood, met blank bindmiddel | Eigen stof | 10 | kg | 1632.66 | 16326.6 | 2641.3364 | 3.64 | 0.364 | 35.359 | 10 | 873 | 40.5029 | 0 | 0 | 0 | 0 | 0 | 0 | 35.359 | 0 | 0 | 516 | 260 | 87 | 0 | 0% | 51.6% | 26% | 8.7%
06. AC surf rood, met blank bindmiddel | Natuurlijk zand | 87 | kg | 1632.66 | 142041.42 | 28891.2251 | 4.5 | 3.915 | 35.359 | 87 | 873 | 40.5029 | 0 | 0 | 0 | 0 | 0 | 0 | 35.359 | natuurlijk zand | 0 | 516 | 260 | 87 | 0 | 0% | 51.6% | 26% | 8.7%
06. AC surf rood, met blank bindmiddel | Rode steenslag | 516 | kg | 1632.66 | 842452.56 | 1666.9459 | 3 | 15.48 | 35.359 | 516 | 873 | 40.5029 | 0 | 0 | 0 | 0 | 0 | 0 | 35.359 | steenslag | 0 | 516 | 260 | 87 | 0 | 0% | 51.6% | 26% | 8.7%
06. AC surf rood, met blank bindmiddel | Zeer zwakke vulstof | 52 | kg | 1632.66 | 84898.32 | 610.466 | 0 | 0 | 35.359 | 0 | 873 | 40.5029 | 0 | 0 | 0 | 0 | 0 | 0 | 35.359 | 0 | 0 | 516 | 260 | 87 | 0 | 0% | 51.6% | 26% | 8.7%
07. AC bin/base 50% PR | Natuurlijk zand | 192 | kg | 61224.5 | 11755104 | 28891.2251 | 4.5 | 8.64 | 17.0012 | 192 | 469 | 36.2499 | 0 | 0 | 17.535 | 0 | 501 | 35 | 34.5362 | natuurlijk zand | 20 | 269 | 0 | 192 | 501 | 4.008% | 53.91% | 0% | 38.48%
07. AC bin/base 50% PR | Asfaltgranulaat | 501 | kg | 61224.5 | 30673474.5 | 67434.8104 | 0 | 0 | 17.0012 | 0 | 469 | 36.2499 | 3.5 | 17.535 | 17.535 | 501 | 501 | 35 | 34.5362 | AG | 20 | 269 | 0 | 192 | 501 | 4.008% | 53.91% | 0% | 38.48%
07. AC bin/base 50% PR | Zwakke vulstof | 10 | kg | 61224.5 | 612245 | 3349.4044 | 0 | 0 | 17.0012 | 0 | 469 | 36.2499 | 0 | 0 | 17.535 | 0 | 501 | 35 | 34.5362 | 0 | 20 | 269 | 0 | 192 | 501 | 4.008% | 53.91% | 0% | 38.48%
07. AC bin/base 50% PR | Bitumen 70/100 | 20 | kg | 61224.5 | 1224490 | 3244.8893 | 0 | 0 | 17.0012 | 0 | 469 | 36.2499 | 0 | 0 | 17.535 | 0 | 501 | 35 | 34.5362 | bitumen | 20 | 269 | 0 | 192 | 501 | 4.008% | 53.91% | 0% | 38.48%
07. AC bin/base 50% PR | Eigen stof | 8 | kg | 61224.5 | 489796 | 2641.3364 | 3.64 | 0.2912 | 17.0012 | 8 | 469 | 36.2499 | 0 | 0 | 17.535 | 0 | 501 | 35 | 34.5362 | 0 | 20 | 269 | 0 | 192 | 501 | 4.008% | 53.91% | 0% | 38.48%
07. AC bin/base 50% PR | Steenslag 2 | 269 | kg | 61224.5 | 16469390.5 | 67157.4701 | 3 | 8.07 | 17.0012 | 269 | 469 | 36.2499 | 0 | 0 | 17.535 | 0 | 501 | 35 | 34.5362 | steenslag | 20 | 269 | 0 | 192 | 501 | 4.008% | 53.91% | 0% | 38.48%
08. AC bin/base 50% PR met gemodificeerd bitumen | Asfaltgranulaat | 501 | kg | 61224.5 | 30673474.5 | 67434.8104 | 0 | 0 | 17.0012 | 0 | 469 | 36.2499 | 3.5 | 17.535 | 17.535 | 501 | 501 | 35 | 34.5362 | AG | 20 | 269 | 0 | 192 | 501 | 4.008% | 53.91% | 0% | 38.48%
08. AC bin/base 50% PR met gemodificeerd bitumen | Natuurlijk zand | 192 | kg | 61224.5 | 11755104 | 28891.2251 | 4.5 | 8.64 | 17.0012 | 192 | 469 | 36.2499 | 0 | 0 | 17.535 | 0 | 501 | 35 | 34.5362 | natuurlijk zand | 20 | 269 | 0 | 192 | 501 | 4.008% | 53.91% | 0% | 38.48%
08. AC bin/base 50% PR met gemodificeerd bitumen | Eigen stof | 8 | kg | 61224.5 | 489796 | 2641.3364 | 3.64 | 0.2912 | 17.0012 | 8 | 469 | 36.2499 | 0 | 0 | 17.535 | 0 | 501 | 35 | 34.5362 | 0 | 20 | 269 | 0 | 192 | 501 | 4.008% | 53.91% | 0% | 38.48%
08. AC bin/base 50% PR met gemodificeerd bitumen | Steenslag 2 | 269 | kg | 61224.5 | 16469390.5 | 67157.4701 | 3 | 8.07 | 17.0012 | 269 | 469 | 36.2499 | 0 | 0 | 17.535 | 0 | 501 | 35 | 34.5362 | steenslag | 20 | 269 | 0 | 192 | 501 | 4.008% | 53.91% | 0% | 38.48%
08. AC bin/base 50% PR met gemodificeerd bitumen | Zwakke vulstof | 10 | kg | 61224.5 | 612245 | 3349.4044 | 0 | 0 | 17.0012 | 0 | 469 | 36.2499 | 0 | 0 | 17.535 | 0 | 501 | 35 | 34.5362 | 0 | 20 | 269 | 0 | 192 | 501 | 4.008% | 53.91% | 0% | 38.48%
08. AC bin/base 50% PR met gemodificeerd bitumen | Bitumen 70/100 gemodificeerd | 20 | kg | 61224.5 | 1224490 | 2860.0101 | 0 | 0 | 17.0012 | 0 | 469 | 36.2499 | 0 | 0 | 17.535 | 0 | 501 | 35 | 34.5362 | bitumen | 20 | 269 | 0 | 192 | 501 | 4.008% | 53.91% | 0% | 38.48%
09. ZOAB Regulier | Brekerzand | 43 | kg | 3061.2 | 131631.6 | 10746.3758 | 6 | 2.58 | 28.38 | 43 | 903 | 31.4286 | 0 | 0 | 0 | 0 | 0 | 0 | 28.38 | brekerzand | 45 | 860 | 43 | 0 | 0 | 4.5% | 86% | 4.3% | 0%
09. ZOAB Regulier | Vulstof middelsoort | 52 | kg | 3061.2 | 159182.4 | 775.7081 | 0 | 0 | 28.38 | 0 | 903 | 31.4286 | 0 | 0 | 0 | 0 | 0 | 0 | 28.38 | 0 | 45 | 860 | 43 | 0 | 0 | 4.5% | 86% | 4.3% | 0%
09. ZOAB Regulier | Bitumen 70/100 | 45 | kg | 3061.2 | 137754 | 3244.8893 | 0 | 0 | 28.38 | 0 | 903 | 31.4286 | 0 | 0 | 0 | 0 | 0 | 0 | 28.38 | bitumen | 45 | 860 | 43 | 0 | 0 | 4.5% | 86% | 4.3% | 0%
09. ZOAB Regulier | Steenslag 3 | 860 | kg | 3061.2 | 2632632 | 9575.7397 | 3 | 25.8 | 28.38 | 860 | 903 | 31.4286 | 0 | 0 | 0 | 0 | 0 | 0 | 28.38 | steenslag | 45 | 860 | 43 | 0 | 0 | 4.5% | 86% | 4.3% | 0%
10. DZOAB | Bitumen 70/100 | 52 | kg | 3061.2 | 159182.4 | 3244.8893 | 0 | 0 | 28.14 | 0 | 895 | 31.4413 | 0 | 0 | 0 | 0 | 0 | 0 | 28.14 | bitumen | 52 | 852 | 43 | 0 | 0 | 5.2% | 85.2% | 4.3% | 0%
10. DZOAB | Brekerzand | 43 | kg | 3061.2 | 131631.6 | 10746.3758 | 6 | 2.58 | 28.14 | 43 | 895 | 31.4413 | 0 | 0 | 0 | 0 | 0 | 0 | 28.14 | brekerzand | 52 | 852 | 43 | 0 | 0 | 5.2% | 85.2% | 4.3% | 0%
10. DZOAB | Steenslag 3 | 852 | kg | 3061.2 | 2608142.4 | 9575.7397 | 3 | 25.56 | 28.14 | 852 | 895 | 31.4413 | 0 | 0 | 0 | 0 | 0 | 0 | 28.14 | steenslag | 52 | 852 | 43 | 0 | 0 | 5.2% | 85.2% | 4.3% | 0%
10. DZOAB | Vulstof middelsoort | 51 | kg | 3061.2 | 156121.2 | 775.7081 | 0 | 0 | 28.14 | 0 | 895 | 31.4413 | 0 | 0 | 0 | 0 | 0 | 0 | 28.14 | 0 | 52 | 852 | 43 | 0 | 0 | 5.2% | 85.2% | 4.3% | 0%
10. DZOAB | Afdruipremmende stof | 2 | kg | 3061.2 | 6122.4 | 82.4494 | 0 | 0 | 28.14 | 0 | 895 | 31.4413 | 0 | 0 | 0 | 0 | 0 | 0 | 28.14 | 0 | 52 | 852 | 43 | 0 | 0 | 5.2% | 85.2% | 4.3% | 0%
11. DZOAB 30% PR | Vulstof middelsoort | 27 | kg | 3061.2 | 82652.4 | 775.7081 | 0 | 0 | 19.9772 | 0 | 629.7 | 31.7249 | 0 | 0 | 10.5 | 0 | 300 | 35 | 30.4772 | 0 | 41.2 | 586.1 | 34.2 | 0 | 300 | 5.886% | 83.73% | 4.886% | 0%
11. DZOAB 30% PR | Afdruipremmende stof | 2.1 | kg | 3061.2 | 6428.52 | 82.4494 | 0 | 0 | 19.9772 | 0 | 629.7 | 31.7249 | 0 | 0 | 10.5 | 0 | 300 | 35 | 30.4772 | 0 | 41.2 | 586.1 | 34.2 | 0 | 300 | 5.886% | 83.73% | 4.886% | 0%
11. DZOAB 30% PR | Steenslag 3 | 586.1 | kg | 3061.2 | 1794169.32 | 9575.7397 | 3 | 17.583 | 19.9772 | 586.1 | 629.7 | 31.7249 | 0 | 0 | 10.5 | 0 | 300 | 35 | 30.4772 | steenslag | 41.2 | 586.1 | 34.2 | 0 | 300 | 5.886% | 83.73% | 4.886% | 0%
11. DZOAB 30% PR | Bitumen 70/100 | 41.2 | kg | 3061.2 | 126121.44 | 3244.8893 | 0 | 0 | 19.9772 | 0 | 629.7 | 31.7249 | 0 | 0 | 10.5 | 0 | 300 | 35 | 30.4772 | bitumen | 41.2 | 586.1 | 34.2 | 0 | 300 | 5.886% | 83.73% | 4.886% | 0%
11. DZOAB 30% PR | Brekerzand | 34.2 | kg | 3061.2 | 104693.04 | 10746.3758 | 6 | 2.052 | 19.9772 | 34.2 | 629.7 | 31.7249 | 0 | 0 | 10.5 | 0 | 300 | 35 | 30.4772 | brekerzand | 41.2 | 586.1 | 34.2 | 0 | 300 | 5.886% | 83.73% | 4.886% | 0%
11. DZOAB 30% PR | Asfaltgranulaat | 300 | kg | 3061.2 | 918360 | 67434.8104 | 0 | 0 | 19.9772 | 0 | 629.7 | 31.7249 | 3.5 | 10.5 | 10.5 | 300 | 300 | 35 | 30.4772 | AG | 41.2 | 586.1 | 34.2 | 0 | 300 | 5.886% | 83.73% | 4.886% | 0%
11. DZOAB 30% PR | Eigen stof | 9.4 | kg | 3061.2 | 28775.28 | 2641.3364 | 3.64 | 0.34216 | 19.9772 | 9.4 | 629.7 | 31.7249 | 0 | 0 | 10.5 | 0 | 300 | 35 | 30.4772 | 0 | 41.2 | 586.1 | 34.2 | 0 | 300 | 5.886% | 83.73% | 4.886% | 0%
12. 2L-ZOAB toplaag met gemodificeerd bitumen | Eigen stof | 9 | kg | 3061.2 | 27550.8 | 2641.3364 | 3.64 | 0.3276 | 28.4076 | 9 | 892 | 31.8471 | 0 | 0 | 0 | 0 | 0 | 0 | 28.4076 | 0 | 58 | 830 | 53 | 0 | 0 | 5.8% | 83% | 5.3% | 0%
12. 2L-ZOAB toplaag met gemodificeerd bitumen | Vulstof middelsoort | 50 | kg | 3061.2 | 153060 | 775.7081 | 0 | 0 | 28.4076 | 0 | 892 | 31.8471 | 0 | 0 | 0 | 0 | 0 | 0 | 28.4076 | 0 | 58 | 830 | 53 | 0 | 0 | 5.8% | 83% | 5.3% | 0%
12. 2L-ZOAB toplaag met gemodificeerd bitumen | Bitumen 70/100 gemodificeerd | 58 | kg | 3061.2 | 177549.6 | 2860.0101 | 0 | 0 | 28.4076 | 0 | 892 | 31.8471 | 0 | 0 | 0 | 0 | 0 | 0 | 28.4076 | bitumen | 58 | 830 | 53 | 0 | 0 | 5.8% | 83% | 5.3% | 0%
12. 2L-ZOAB toplaag met gemodificeerd bitumen | Brekerzand | 53 | kg | 3061.2 | 162243.6 | 10746.3758 | 6 | 3.18 | 28.4076 | 53 | 892 | 31.8471 | 0 | 0 | 0 | 0 | 0 | 0 | 28.4076 | brekerzand | 58 | 830 | 53 | 0 | 0 | 5.8% | 83% | 5.3% | 0%
12. 2L-ZOAB toplaag met gemodificeerd bitumen | Steenslag 3 | 830 | kg | 3061.2 | 2540796 | 9575.7397 | 3 | 24.9 | 28.4076 | 830 | 892 | 31.8471 | 0 | 0 | 0 | 0 | 0 | 0 | 28.4076 | steenslag | 58 | 830 | 53 | 0 | 0 | 5.8% | 83% | 5.3% | 0%
13. 2L-ZOAB onderlaag | Brekerzand | 5 | kg | 3061.2 | 15306 | 10746.3758 | 6 | 0.3 | 27.2676 | 5 | 902 | 30.2302 | 0 | 0 | 0 | 0 | 0 | 0 | 27.2676 | brekerzand | 42 | 888 | 5 | 0 | 0 | 4.2% | 88.8% | 0.5% | 0%
13. 2L-ZOAB onderlaag | Eigen stof | 9 | kg | 3061.2 | 27550.8 | 2641.3364 | 3.64 | 0.3276 | 27.2676 | 9 | 902 | 30.2302 | 0 | 0 | 0 | 0 | 0 | 0 | 27.2676 | 0 | 42 | 888 | 5 | 0 | 0 | 4.2% | 88.8% | 0.5% | 0%
13. 2L-ZOAB onderlaag | Vulstof middelsoort | 54 | kg | 3061.2 | 165304.8 | 775.7081 | 0 | 0 | 27.2676 | 0 | 902 | 30.2302 | 0 | 0 | 0 | 0 | 0 | 0 | 27.2676 | 0 | 42 | 888 | 5 | 0 | 0 | 4.2% | 88.8% | 0.5% | 0%
13. 2L-ZOAB onderlaag | Bitumen 70/100 | 42 | kg | 3061.2 | 128570.4 | 3244.8893 | 0 | 0 | 27.2676 | 0 | 902 | 30.2302 | 0 | 0 | 0 | 0 | 0 | 0 | 27.2676 | bitumen | 42 | 888 | 5 | 0 | 0 | 4.2% | 88.8% | 0.5% | 0%
13. 2L-ZOAB onderlaag | Steenslag 2 | 888 | kg | 3061.2 | 2718345.6 | 67157.4701 | 3 | 26.64 | 27.2676 | 888 | 902 | 30.2302 | 0 | 0 | 0 | 0 | 0 | 0 | 27.2676 | steenslag | 42 | 888 | 5 | 0 | 0 | 4.2% | 88.8% | 0.5% | 0%
13. 2L-ZOAB onderlaag | Afdruipremmende stof | 2 | kg | 3061.2 | 6122.4 | 82.4494 | 0 | 0 | 27.2676 | 0 | 902 | 30.2302 | 0 | 0 | 0 | 0 | 0 | 0 | 27.2676 | 0 | 42 | 888 | 5 | 0 | 0 | 4.2% | 88.8% | 0.5% | 0%
14. 2L-ZOAB onderlaag 30% PR | Asfaltgranulaat | 277.5 | kg | 3061.2 | 849483 | 67434.8104 | 0 | 0 | 20.2639 | 0 | 665.2 | 30.4629 | 3.5 | 9.7125 | 9.7125 | 277.5 | 277.5 | 35 | 29.9764 | AG | 35.4 | 648.8 | 8.6 | 0 | 277.5 | 4.9% | 89.8% | 1.19% | 0%
14. 2L-ZOAB onderlaag 30% PR | Afdruipremmende stof | 2.5 | kg | 3061.2 | 7653 | 82.4494 | 0 | 0 | 20.2639 | 0 | 665.2 | 30.4629 | 0 | 0 | 9.7125 | 0 | 277.5 | 35 | 29.9764 | 0 | 35.4 | 648.8 | 8.6 | 0 | 277.5 | 4.9% | 89.8% | 1.19% | 0%
14. 2L-ZOAB onderlaag 30% PR | Bitumen 70/100 | 35.4 | kg | 3061.2 | 108366.48 | 3244.8893 | 0 | 0 | 20.2639 | 0 | 665.2 | 30.4629 | 0 | 0 | 9.7125 | 0 | 277.5 | 35 | 29.9764 | bitumen | 35.4 | 648.8 | 8.6 | 0 | 277.5 | 4.9% | 89.8% | 1.19% | 0%
14. 2L-ZOAB onderlaag 30% PR | Eigen stof | 7.8 | kg | 3061.2 | 23877.36 | 2641.3364 | 3.64 | 0.28392 | 20.2639 | 7.8 | 665.2 | 30.4629 | 0 | 0 | 9.7125 | 0 | 277.5 | 35 | 29.9764 | 0 | 35.4 | 648.8 | 8.6 | 0 | 277.5 | 4.9% | 89.8% | 1.19% | 0%
14. 2L-ZOAB onderlaag 30% PR | Vulstof middelsoort | 19.4 | kg | 3061.2 | 59387.28 | 775.7081 | 0 | 0 | 20.2639 | 0 | 665.2 | 30.4629 | 0 | 0 | 9.7125 | 0 | 277.5 | 35 | 29.9764 | 0 | 35.4 | 648.8 | 8.6 | 0 | 277.5 | 4.9% | 89.8% | 1.19% | 0%
14. 2L-ZOAB onderlaag 30% PR | Brekerzand | 8.6 | kg | 3061.2 | 26326.32 | 10746.3758 | 6 | 0.516 | 20.2639 | 8.6 | 665.2 | 30.4629 | 0 | 0 | 9.7125 | 0 | 277.5 | 35 | 29.9764 | brekerzand | 35.4 | 648.8 | 8.6 | 0 | 277.5 | 4.9% | 89.8% | 1.19% | 0%
14. 2L-ZOAB onderlaag 30% PR | Steenslag 2 | 648.8 | kg | 3061.2 | 1986106.56 | 67157.4701 | 3 | 19.464 | 20.2639 | 648.8 | 665.2 | 30.4629 | 0 | 0 | 9.7125 | 0 | 277.5 | 35 | 29.9764 | steenslag | 35.4 | 648.8 | 8.6 | 0 | 277.5 | 4.9% | 89.8% | 1.19% | 0%
15. SMA 8-11 | Steenslag 2 | 676 | kg | 5102.1 | 3449019.6 | 67157.4701 | 3 | 20.28 | 31.3774 | 676 | 915 | 34.2922 | 0 | 0 | 0 | 0 | 0 | 0 | 31.3774 | steenslag | 68 | 676 | 75 | 73 | 0 | 6.8% | 67.6% | 7.5% | 7.3%
15. SMA 8-11 | Brekerzand | 75 | kg | 5102.1 | 382657.5 | 10746.3758 | 6 | 4.5 | 31.3774 | 75 | 915 | 34.2922 | 0 | 0 | 0 | 0 | 0 | 0 | 31.3774 | brekerzand | 68 | 676 | 75 | 73 | 0 | 6.8% | 67.6% | 7.5% | 7.3%
15. SMA 8-11 | Natuurlijk zand | 73 | kg | 5102.1 | 372453.3 | 28891.2251 | 4.5 | 3.285 | 31.3774 | 73 | 915 | 34.2922 | 0 | 0 | 0 | 0 | 0 | 0 | 31.3774 | natuurlijk zand | 68 | 676 | 75 | 73 | 0 | 6.8% | 67.6% | 7.5% | 7.3%
15. SMA 8-11 | Eigen stof | 91 | kg | 5102.1 | 464291.1 | 2641.3364 | 3.64 | 3.3124 | 31.3774 | 91 | 915 | 34.2922 | 0 | 0 | 0 | 0 | 0 | 0 | 31.3774 | 0 | 68 | 676 | 75 | 73 | 0 | 6.8% | 67.6% | 7.5% | 7.3%
15. SMA 8-11 | Afdruipremmende stof | 3 | kg | 5102.1 | 15306.3 | 82.4494 | 0 | 0 | 31.3774 | 0 | 915 | 34.2922 | 0 | 0 | 0 | 0 | 0 | 0 | 31.3774 | 0 | 68 | 676 | 75 | 73 | 0 | 6.8% | 67.6% | 7.5% | 7.3%
15. SMA 8-11 | Bitumen 70/100 | 68 | kg | 5102.1 | 346942.8 | 3244.8893 | 0 | 0 | 31.3774 | 0 | 915 | 34.2922 | 0 | 0 | 0 | 0 | 0 | 0 | 31.3774 | bitumen | 68 | 676 | 75 | 73 | 0 | 6.8% | 67.6% | 7.5% | 7.3%
15. SMA 8-11 | Zwakke vulstof | 14 | kg | 5102.1 | 71429.4 | 3349.4044 | 0 | 0 | 31.3774 | 0 | 915 | 34.2922 | 0 | 0 | 0 | 0 | 0 | 0 | 31.3774 | 0 | 68 | 676 | 75 | 73 | 0 | 6.8% | 67.6% | 7.5% | 7.3%
16. SMA 8-11 met gemodificeerd bitumen | Brekerzand | 75 | kg | 5102.1 | 382657.5 | 10746.3758 | 6 | 4.5 | 31.3774 | 75 | 915 | 34.2922 | 0 | 0 | 0 | 0 | 0 | 0 | 31.3774 | brekerzand | 68 | 676 | 75 | 73 | 0 | 6.8% | 67.6% | 7.5% | 7.3%
16. SMA 8-11 met gemodificeerd bitumen | Bitumen 70/100 gemodificeerd | 68 | kg | 5102.1 | 346942.8 | 2860.0101 | 0 | 0 | 31.3774 | 0 | 915 | 34.2922 | 0 | 0 | 0 | 0 | 0 | 0 | 31.3774 | bitumen | 68 | 676 | 75 | 73 | 0 | 6.8% | 67.6% | 7.5% | 7.3%
16. SMA 8-11 met gemodificeerd bitumen | Eigen stof | 91 | kg | 5102.1 | 464291.1 | 2641.3364 | 3.64 | 3.3124 | 31.3774 | 91 | 915 | 34.2922 | 0 | 0 | 0 | 0 | 0 | 0 | 31.3774 | 0 | 68 | 676 | 75 | 73 | 0 | 6.8% | 67.6% | 7.5% | 7.3%
16. SMA 8-11 met gemodificeerd bitumen | Afdruipremmende stof | 3 | kg | 5102.1 | 15306.3 | 82.4494 | 0 | 0 | 31.3774 | 0 | 915 | 34.2922 | 0 | 0 | 0 | 0 | 0 | 0 | 31.3774 | 0 | 68 | 676 | 75 | 73 | 0 | 6.8% | 67.6% | 7.5% | 7.3%
16. SMA 8-11 met gemodificeerd bitumen | Natuurlijk zand | 73 | kg | 5102.1 | 372453.3 | 28891.2251 | 4.5 | 3.285 | 31.3774 | 73 | 915 | 34.2922 | 0 | 0 | 0 | 0 | 0 | 0 | 31.3774 | natuurlijk zand | 68 | 676 | 75 | 73 | 0 | 6.8% | 67.6% | 7.5% | 7.3%
16. SMA 8-11 met gemodificeerd bitumen | Steenslag 2 | 676 | kg | 5102.1 | 3449019.6 | 67157.4701 | 3 | 20.28 | 31.3774 | 676 | 915 | 34.2922 | 0 | 0 | 0 | 0 | 0 | 0 | 31.3774 | steenslag | 68 | 676 | 75 | 73 | 0 | 6.8% | 67.6% | 7.5% | 7.3%
16. SMA 8-11 met gemodificeerd bitumen | Zwakke vulstof | 14 | kg | 5102.1 | 71429.4 | 3349.4044 | 0 | 0 | 31.3774 | 0 | 915 | 34.2922 | 0 | 0 | 0 | 0 | 0 | 0 | 31.3774 | 0 | 68 | 676 | 75 | 73 | 0 | 6.8% | 67.6% | 7.5% | 7.3%
17. SMA 5 | Bitumen 70/100 | 74 | kg | 5102.1 | 377555.4 | 3244.8893 | 0 | 0 | 27.978 | 0 | 824.5 | 33.9332 | 0 | 0 | 0 | 0 | 0 | 0 | 27.978 | bitumen | 74 | 681.5 | 78.3 | 55.8 | 0 | 7.4% | 68.15% | 7.83% | 5.58%
17. SMA 5 | Afdruipremmende stof | 2.6 | kg | 5102.1 | 13265.46 | 82.4494 | 0 | 0 | 27.978 | 0 | 824.5 | 33.9332 | 0 | 0 | 0 | 0 | 0 | 0 | 27.978 | 0 | 74 | 681.5 | 78.3 | 55.8 | 0 | 7.4% | 68.15% | 7.83% | 5.58%
17. SMA 5 | Brekerzand | 78.3 | kg | 5102.1 | 399494.43 | 10746.3758 | 6 | 4.698 | 27.978 | 78.3 | 824.5 | 33.9332 | 0 | 0 | 0 | 0 | 0 | 0 | 27.978 | brekerzand | 74 | 681.5 | 78.3 | 55.8 | 0 | 7.4% | 68.15% | 7.83% | 5.58%
17. SMA 5 | Eigen stof | 8.9 | kg | 5102.1 | 45408.69 | 2641.3364 | 3.64 | 0.32396 | 27.978 | 8.9 | 824.5 | 33.9332 | 0 | 0 | 0 | 0 | 0 | 0 | 27.978 | 0 | 74 | 681.5 | 78.3 | 55.8 | 0 | 7.4% | 68.15% | 7.83% | 5.58%
17. SMA 5 | Steenslag 2 | 681.5 | kg | 5102.1 | 3477081.15 | 67157.4701 | 3 | 20.445 | 27.978 | 681.5 | 824.5 | 33.9332 | 0 | 0 | 0 | 0 | 0 | 0 | 27.978 | steenslag | 74 | 681.5 | 78.3 | 55.8 | 0 | 7.4% | 68.15% | 7.83% | 5.58%
17. SMA 5 | Natuurlijk zand | 55.8 | kg | 5102.1 | 284697.18 | 28891.2251 | 4.5 | 2.511 | 27.978 | 55.8 | 824.5 | 33.9332 | 0 | 0 | 0 | 0 | 0 | 0 | 27.978 | natuurlijk zand | 74 | 681.5 | 78.3 | 55.8 | 0 | 7.4% | 68.15% | 7.83% | 5.58%
17. SMA 5 | Zwakke vulstof | 98.9 | kg | 5102.1 | 504597.69 | 3349.4044 | 0 | 0 | 27.978 | 0 | 824.5 | 33.9332 | 0 | 0 | 0 | 0 | 0 | 0 | 27.978 | 0 | 74 | 681.5 | 78.3 | 55.8 | 0 | 7.4% | 68.15% | 7.83% | 5.58%
18. Geluidsreducerende SMA deklaag (obv 8G+) | Bitumen 70/100 gemodificeerd | 68 | kg | 5102.1 | 346942.8 | 2860.0101 | 0 | 0 | 28.1305 | 0 | 858.9 | 32.7518 | 0 | 0 | 0 | 0 | 0 | 0 | 28.1305 | bitumen | 68 | 749.5 | 53.9 | 45.5 | 0 | 6.8% | 74.95% | 5.39% | 4.55%
18. Geluidsreducerende SMA deklaag (obv 8G+) | Brekerzand | 53.9 | kg | 5102.1 | 275003.19 | 10746.3758 | 6 | 3.234 | 28.1305 | 53.9 | 858.9 | 32.7518 | 0 | 0 | 0 | 0 | 0 | 0 | 28.1305 | brekerzand | 68 | 749.5 | 53.9 | 45.5 | 0 | 6.8% | 74.95% | 5.39% | 4.55%
18. Geluidsreducerende SMA deklaag (obv 8G+) | Afdruipremmende stof | 2.4 | kg | 5102.1 | 12245.04 | 82.4494 | 0 | 0 | 28.1305 | 0 | 858.9 | 32.7518 | 0 | 0 | 0 | 0 | 0 | 0 | 28.1305 | 0 | 68 | 749.5 | 53.9 | 45.5 | 0 | 6.8% | 74.95% | 5.39% | 4.55%
18. Geluidsreducerende SMA deklaag (obv 8G+) | Natuurlijk zand | 45.5 | kg | 5102.1 | 232145.55 | 28891.2251 | 4.5 | 2.0475 | 28.1305 | 45.5 | 858.9 | 32.7518 | 0 | 0 | 0 | 0 | 0 | 0 | 28.1305 | natuurlijk zand | 68 | 749.5 | 53.9 | 45.5 | 0 | 6.8% | 74.95% | 5.39% | 4.55%
18. Geluidsreducerende SMA deklaag (obv 8G+) | Eigen stof | 10 | kg | 5102.1 | 51021 | 2641.3364 | 3.64 | 0.364 | 28.1305 | 10 | 858.9 | 32.7518 | 0 | 0 | 0 | 0 | 0 | 0 | 28.1305 | 0 | 68 | 749.5 | 53.9 | 45.5 | 0 | 6.8% | 74.95% | 5.39% | 4.55%
18. Geluidsreducerende SMA deklaag (obv 8G+) | Zwakke vulstof | 70.7 | kg | 5102.1 | 360718.47 | 3349.4044 | 0 | 0 | 28.1305 | 0 | 858.9 | 32.7518 | 0 | 0 | 0 | 0 | 0 | 0 | 28.1305 | 0 | 68 | 749.5 | 53.9 | 45.5 | 0 | 6.8% | 74.95% | 5.39% | 4.55%
18. Geluidsreducerende SMA deklaag (obv 8G+) | Steenslag 2 | 749.5 | kg | 5102.1 | 3824023.95 | 67157.4701 | 3 | 22.485 | 28.1305 | 749.5 | 858.9 | 32.7518 | 0 | 0 | 0 | 0 | 0 | 0 | 28.1305 | steenslag | 68 | 749.5 | 53.9 | 45.5 | 0 | 6.8% | 74.95% | 5.39% | 4.55%
19. Waterbouwasfaltbeton | Steenslag 2 | 504 | kg | 1360.5 | 685692 | 67157.4701 | 3 | 15.12 | 32.3524 | 504 | 890 | 36.351 | 0 | 0 | 0 | 0 | 0 | 0 | 32.3524 | steenslag | 61 | 504 | 0 | 370 | 0 | 6.1% | 50.4% | 0% | 37%
19. Waterbouwasfaltbeton | Bitumen 70/100 | 61 | kg | 1360.5 | 82990.5 | 3244.8893 | 0 | 0 | 32.3524 | 0 | 890 | 36.351 | 0 | 0 | 0 | 0 | 0 | 0 | 32.3524 | bitumen | 61 | 504 | 0 | 370 | 0 | 6.1% | 50.4% | 0% | 37%
19. Waterbouwasfaltbeton | Zeer zwakke vulstof | 49 | kg | 1360.5 | 66664.5 | 610.466 | 0 | 0 | 32.3524 | 0 | 890 | 36.351 | 0 | 0 | 0 | 0 | 0 | 0 | 32.3524 | 0 | 61 | 504 | 0 | 370 | 0 | 6.1% | 50.4% | 0% | 37%
19. Waterbouwasfaltbeton | Natuurlijk zand | 370 | kg | 1360.5 | 503385 | 28891.2251 | 4.5 | 16.65 | 32.3524 | 370 | 890 | 36.351 | 0 | 0 | 0 | 0 | 0 | 0 | 32.3524 | natuurlijk zand | 61 | 504 | 0 | 370 | 0 | 6.1% | 50.4% | 0% | 37%
19. Waterbouwasfaltbeton | Eigen stof | 16 | kg | 1360.5 | 21768 | 2641.3364 | 3.64 | 0.5824 | 32.3524 | 16 | 890 | 36.351 | 0 | 0 | 0 | 0 | 0 | 0 | 32.3524 | 0 | 61 | 504 | 0 | 370 | 0 | 6.1% | 50.4% | 0% | 37%
20. Open steenasfalt | Steenslag 2 | 810 | kg | 1360.5 | 1102005 | 67157.4701 | 3 | 24.3 | 30.3148 | 810 | 945 | 32.0792 | 0 | 0 | 0 | 0 | 0 | 0 | 30.3148 | steenslag | 29 | 810 | 0 | 128 | 0 | 2.9% | 81% | 0% | 12.8%
20. Open steenasfalt | Zeer zwakke vulstof | 26 | kg | 1360.5 | 35373 | 610.466 | 0 | 0 | 30.3148 | 0 | 945 | 32.0792 | 0 | 0 | 0 | 0 | 0 | 0 | 30.3148 | 0 | 29 | 810 | 0 | 128 | 0 | 2.9% | 81% | 0% | 12.8%
20. Open steenasfalt | Natuurlijk zand | 128 | kg | 1360.5 | 174144 | 28891.2251 | 4.5 | 5.76 | 30.3148 | 128 | 945 | 32.0792 | 0 | 0 | 0 | 0 | 0 | 0 | 30.3148 | natuurlijk zand | 29 | 810 | 0 | 128 | 0 | 2.9% | 81% | 0% | 12.8%
20. Open steenasfalt | Eigen stof | 7 | kg | 1360.5 | 9523.5 | 2641.3364 | 3.64 | 0.2548 | 30.3148 | 7 | 945 | 32.0792 | 0 | 0 | 0 | 0 | 0 | 0 | 30.3148 | 0 | 29 | 810 | 0 | 128 | 0 | 2.9% | 81% | 0% | 12.8%
20. Open steenasfalt | Bitumen 70/100 | 29 | kg | 1360.5 | 39454.5 | 3244.8893 | 0 | 0 | 30.3148 | 0 | 945 | 32.0792 | 0 | 0 | 0 | 0 | 0 | 0 | 30.3148 | bitumen | 29 | 810 | 0 | 128 | 0 | 2.9% | 81% | 0% | 12.8%
21. Gietasfalt, waterbouw | Natuurlijk zand | 437 | kg | 2040.8 | 891829.6 | 28891.2251 | 4.5 | 19.665 | 31.0386 | 437 | 811 | 38.272 | 0 | 0 | 0 | 0 | 0 | 0 | 31.0386 | natuurlijk zand | 100 | 350 | 0 | 437 | 0 | 10% | 35% | 0% | 43.7%
21. Gietasfalt, waterbouw | Steenslag 2 | 350 | kg | 2040.8 | 714280 | 67157.4701 | 3 | 10.5 | 31.0386 | 350 | 811 | 38.272 | 0 | 0 | 0 | 0 | 0 | 0 | 31.0386 | steenslag | 100 | 350 | 0 | 437 | 0 | 10% | 35% | 0% | 43.7%
21. Gietasfalt, waterbouw | Bitumen 70/100 | 100 | kg | 2040.8 | 204080 | 3244.8893 | 0 | 0 | 31.0386 | 0 | 811 | 38.272 | 0 | 0 | 0 | 0 | 0 | 0 | 31.0386 | bitumen | 100 | 350 | 0 | 437 | 0 | 10% | 35% | 0% | 43.7%
21. Gietasfalt, waterbouw | Zeer zwakke vulstof | 89 | kg | 2040.8 | 181631.2 | 610.466 | 0 | 0 | 31.0386 | 0 | 811 | 38.272 | 0 | 0 | 0 | 0 | 0 | 0 | 31.0386 | 0 | 100 | 350 | 0 | 437 | 0 | 10% | 35% | 0% | 43.7%
21. Gietasfalt, waterbouw | Eigen stof | 24 | kg | 2040.8 | 48979.2 | 2641.3364 | 3.64 | 0.8736 | 31.0386 | 24 | 811 | 38.272 | 0 | 0 | 0 | 0 | 0 | 0 | 31.0386 | 0 | 100 | 350 | 0 | 437 | 0 | 10% | 35% | 0% | 43.7%
22. Asfaltmastiek, waterbouw | Bitumen 70/100 | 153 | kg | 1360.5 | 208156.5 | 3244.8893 | 0 | 0 | 31.6318 | 0 | 710 | 44.5518 | 0 | 0 | 0 | 0 | 0 | 0 | 31.6318 | bitumen | 153 | 0 | 0 | 673 | 0 | 15.3% | 0% | 0% | 67.3%
22. Asfaltmastiek, waterbouw | Natuurlijk zand | 673 | kg | 1360.5 | 915616.5 | 28891.2251 | 4.5 | 30.285 | 31.6318 | 673 | 710 | 44.5518 | 0 | 0 | 0 | 0 | 0 | 0 | 31.6318 | natuurlijk zand | 153 | 0 | 0 | 673 | 0 | 15.3% | 0% | 0% | 67.3%
22. Asfaltmastiek, waterbouw | Eigen stof | 37 | kg | 1360.5 | 50338.5 | 2641.3364 | 3.64 | 1.3468 | 31.6318 | 37 | 710 | 44.5518 | 0 | 0 | 0 | 0 | 0 | 0 | 31.6318 | 0 | 153 | 0 | 0 | 673 | 0 | 15.3% | 0% | 0% | 67.3%
22. Asfaltmastiek, waterbouw | Zeer zwakke vulstof | 137 | kg | 1360.5 | 186388.5 | 610.466 | 0 | 0 | 31.6318 | 0 | 710 | 44.5518 | 0 | 0 | 0 | 0 | 0 | 0 | 31.6318 | 0 | 153 | 0 | 0 | 673 | 0 | 15.3% | 0% | 0% | 67.3%

## Resultaten_allemengsels
Resultaten EA-model voor alle mengsel
Na het invullen van de gegevens op het tabblad 'Invoer' kan dit tabblad gebruikt worden voor het bepalen van de gas- en elektraverbruiken van all geproduceerde mengsel per 1 ton asfalt.
Hiervoor dienen, op dit tabblad, het asfalttype, asfaltgranulaatgehalte, productietemperaturen, en vochtgehaltes van alle geproduceerde mengsels ingevuld te worden.
Wanneer alle 'hulp' tabbladen correct zijn ingevuld, worden deze benodigde gegevens automatisch ingevuld op dit tabblad.
De 'eindtemperatuur mengsel' en de 'eindtemperatuur asfaltgranulaat' worden gebaseerd op de gemiddelde temperatuur per mengsel. Echter kunnen deze worden aangepast naar mengselspecifieke waarden.
De verbruiken per proces worden op het tabblad 'Resultaten'' weergegeven. Dit is alleen weergegeven ter referentie, en hoeft dit niet verder gebruikt te worden.
Product | Asfalttype | Productiehoeveelheid (ton) | % asfaltgranulaat in product | Eindtemperatuur mengsel (mineralen) | Eindtemperatuur asfaltgranulaat | Vocht in mineralen (kg/ton asfalt) | Vocht in asfaltgranulaat (kg/ton asfalt) | Gasverbruik (m3/ton) | Elektriciteitsverbruik (kWh/ton) | Dieselverbruik (liter/ton)
01. AC surf zonder PR | Heet AC surf | 7346.97 | 0% | 150 | 120 | 41.0329 | 0 | 8.9542 | 6.6178 | 0.12
02. AC surf met 30% PR | Heet AC surf | 7346.97 | 29.4% | 150 | 120 | 42.3185 | 35 | 9.2619 | 5.919 | 0.12
03. AC surf met gemodificeerd bitumen zonder PR | Heet AC surf | 7346.97 | 0% | 150 | 120 | 41.0329 | 0 | 8.9542 | 6.6178 | 0.12
04. AC surf met gemodificeerd bitumen met 30% PR | Heet AC surf | 7346.97 | 29.4% | 150 | 120 | 42.3185 | 35 | 9.2619 | 5.919 | 0.12
05. AC surf rood, met penbitumen | Heet AC surf | 1632.66 | 0% | 150 | 120 | 40.569 | 0 | 8.7722 | 6.8508 | 0.12
06. AC surf rood, met blank bindmiddel | Heet AC surf | 1632.66 | 0% | 150 | 120 | 40.5029 | 0 | 8.8357 | 3.2403 | 0.12
07. AC bin/base 50% PR | Heet AC binbase | 61224.5 | 50.1% | 150 | 120 | 36.2499 | 35 | 9.1044 | 4.405 | 0.12
08. AC bin/base 50% PR met gemodificeerd bitumen | Heet AC binbase | 61224.5 | 50.1% | 150 | 120 | 36.2499 | 35 | 9.1044 | 4.405 | 0.12
09. ZOAB Regulier | Heet ZOAB(PA) | 3061.2 | 0% | 150 | 120 | 31.4286 | 0 | 8.113 | 5.8608 | 0.12
10. DZOAB | Heet ZOAB(PA) | 3061.2 | 0% | 150 | 120 | 31.4413 | 0 | 8.0769 | 6.2684 | 0.12
11. DZOAB 30% PR | Heet ZOAB(PA) | 3061.2 | 30% | 150 | 120 | 31.7249 | 35 | 8.5064 | 5.6395 | 0.12
12. 2L-ZOAB toplaag met gemodificeerd bitumen | Heet ZOAB(PA) | 3061.2 | 0% | 150 | 120 | 31.8471 | 0 | 8.0615 | 6.6178 | 0.12
13. 2L-ZOAB onderlaag | Heet ZOAB(PA) | 3061.2 | 0% | 150 | 120 | 30.2302 | 0 | 7.9462 | 5.6861 | 0.12
14. 2L-ZOAB onderlaag 30% PR | Heet ZOAB(PA) | 3061.2 | 27.75% | 150 | 120 | 30.4629 | 35 | 8.4726 | 5.3018 | 0.12
15. SMA 8-11 | Heet SMA-NL | 5102.1 | 0% | 150 | 120 | 34.2922 | 0 | 8.0309 | 7.2001 | 0.12
16. SMA 8-11 met gemodificeerd bitumen | Heet SMA-NL | 5102.1 | 0% | 150 | 120 | 34.2922 | 0 | 8.0309 | 7.2001 | 0.12
17. SMA 5 | Heet SMA-NL | 5102.1 | 0% | 150 | 120 | 33.9332 | 0 | 7.9557 | 7.5495 | 0.12
18. Geluidsreducerende SMA deklaag (obv 8G+) | Heet SMA-NL | 5102.1 | 0% | 150 | 120 | 32.7518 | 0 | 7.9929 | 7.2001 | 0.12
19. Waterbouwasfaltbeton | Heet Overig | 1360.5 | 0% | 150 | 120 | 36.351 | 0 | 8.4709 | 6.7925 | 0.12
20. Open steenasfalt | Heet Overig | 1360.5 | 0% | 150 | 120 | 32.0792 | 0 | 8.3418 | 4.9291 | 0.12
21. Gietasfalt, waterbouw | Heet Overig | 2040.8 | 0% | 150 | 120 | 38.272 | 0 | 8.2569 | 9.0636 | 0.12
22. Asfaltmastiek, waterbouw | Heet Overig | 1360.5 | 0% | 150 | 120 | 44.5518 | 0 | 8.3536 | 12.1499 | 0.12

## Model_asfalttypes (hidden)
Mengsels (in dit geval de asfalttypes) | Asfalttype per mengsel | Heet of warm mengsel? | Productiehoeveelheid per mengsel | Steenslag/grind (kg) per mengsel obv type | Brekerzand (kg) per mengsel obv type | Zang (kg) per mengsel obv type | Bitumen (kg) per mengsel obv type | Vulstof (kg) per mengsel obv type | Temperatuurval per mengsel obv type | Zuurstofpercentage per mengsel obv type | % PR in mengsel | Eindtemperatuur mengsel (mineralen) | Eindtemperatuur asfaltgranulaat | Vocht in mineralen (kg/ton asfalt) | Vocht in asfaltgranulaat (kg/ton asfalt) | Temperatuur warme mineralen vlak na witte trommel | Temperatuur AG vlak na parallel trommel | Gemid rookgastemp wit trommel (afgastemp) | Gemid rookgastemp parallel trommel | Energie benodigd om 1 kg water op te warmen tot rookgastemp wit heet asfalt (kJ/kg) | Energie benodigd om 1 kg water op te warmen tot rookgastemp wit warm asfalt (kJ/kg) | Energie benodigd om 1 kg water op te warmen tot gemiddelde rookgastemp wit heet asfalt (kJ/kg) | Energie benodigd om 1 kg water op te warmen tot gemiddelde rookgastemp wit warm asfalt (kJ/kg) | Energie benodigd om 1 kg water op te warmen tot rookgastemp parallel (kJ/kg) | Energie benodigd om 1 kg lucht op te warmen tot rookgastemp wit (kJ/kg) | Energie benodigd om 1 kg lucht op te warmen tot gemiddelde rookgastemp wit (kJ/kg) | Energie benodigd om 1 kg lucht op te warmen tot rookgastemp parallel (kJ/kg) | Benodigde hoeveelheid lucht witte trommel | Benodigde hoeveelheid lucht witte trommel excl oververhitting | Benodigde hoeveelheid lucht parallel trommel | Relatieve hoeveelheid bitumen in mengsel tov totale hoeveelheid bitumen | Energieverbruik (kWh/mengsel) op basis van gewogen fractie bitumen | Opwarmen mineralen witte trommel totaal (MJ/ton) | Opwarmen mineralen witte trommel excl oververhitting (MJ/ton) | Opwarmen mineralen witte trommel oververhitting (MJ/ton) | Opwarmen AG paralleltrommel (MJ/ton) | Verdampen vocht mineralen witte trommel totaal (MJ/ton) | Verdampen vocht mineralen witte trommel excl oververhitting (MJ/ton) | Verdampen vocht mineralen witte trommel oververhitting (MJ/ton) | Verdampen vocht AG paralleltrommel (MJ/ton) | Opwarmen verbrandingslucht, overmaat en leklucht wit totaal (MJ/ton) | Opwarmen verbrandingslucht, overmaat en leklucht wit excl oververhitting (MJ/ton) | Opwarmen verbrandingslucht, overmaat en leklucht wit oververhitting (MJ/ton) | Opwarmen verbrandingslucht, overmaat en leklucht parallel (MJ/ton) | Straling witte trommel totaal (MJ/ton) | Straling witte trommel excl oververhitting (MJ/ton) | Straling witte trommel oververhitting (MJ/ton) | Straling parallel trommel (MJ/ton) | Bitumenverwarming (MJ/ton) | Receptwisselingen (MJ/ton) | Starts en stops (MJ/ton) | Elektriciteit overig (MJ/ton) | Oververhitting | Opwarmen mineralen witte trommel excl oververhitting (MJ/ton), gecorrigeerd voor %PR in mengsel | Opwarmen AG paralleltrommel (MJ/ton), gecorrigeerd voor %PR in mengsel | Verdampen vocht mineralen witte trommel excl oververhitting (MJ/ton), gecorrigeerd voor % PR in mengsel | Verdampen vocht AG paralleltrommel (MJ/ton), gecorrigeerd voor % PR in mengsel | Opwarmen verbrandingslucht, overmaat en leklucht wit, excl oververhitting en parallel (MJ/ton), gecorrigeerd voor % PR in mengsel | Straling witte en paralleltrommel, gecorrigeerd voor % PR in mengsel | Bitumenverwarming (MJ/ton), gecorrigeerd voor % PR in mengsel | Receptwisselingen (MJ/ton), gecorrigeerd voor % PR in mengsel | Starts en stops (MJ/ton), gecorrigeerd voor % PR in mengsel | Elektriciteit overig (MJ/ton), gecorrigeerd voor % PR in mengsel | Oververhitting, gecorrigeerd voor % PR in mengsel | Totaal gas berekend (m3/ton) | Totaal elektricitet berekend (kWh/ton) | Totaal gas (gecorrigeerd) (m3/ton) | Totaal elektriciteit (gecorrigeerd) (kWh/ton) | Opwarmen mineralen witte trommel excl oververhitting_definitief (m3/ton) | Opwarmen AG paralleltrommel_definitief (m3/ton) | Verdampen vocht mineralen witte trommel excl oververhitting_definitief (m3/ton) | Verdampen vocht AG paralleltrommel_definitief (m3/ton) | Opwarmen verbrandingslucht, overmaat en leklucht wit, excl oververhitting en parallel_definitief (m3/ton) | Straling witte en paralleltrommel_definitief (m3/ton) | Bitumenverwarming_definitief (m3/ton) | Bitumenverwarming_definitief (kWh/ton) | Receptwisselingen_definitief (m3/ton) | Starts en stops_definitief (m3/ton) | Elektriciteit overig_definitief (kWh/ton) | Oververhitting_definitief (m3/ton)
Heet AC binbase | Heet AC binbase | Heet | 122449 | 54% | 0% | 38.1% | 4.3% | 3.6% | 10 | 16.43% | 50.1% | 150 | 120 | 36.2052 | 35 | 200.1603 | 120 | 134.5184 | 120 | 2688.9537 | 2688.9537 | 2641.388 | 2641.388 | 2660.788 | 146.311 | 116.6928 | 128.7728 | 261.483 | 226.0277 | 203.2722 | 0.37027 | 1.2096 | 144.4853 | 113.4156 | 31.0696 | 94.874 | 97.3541 | 95.632 | 1.7221 | 93.1276 | 51.3668 | 36.4071 | 14.9597 | 35.6742 | 3.1621 | 2.6845 | 0.47751 | 2.4668 | 4.3544 | 15 | 8 | 11.6652 | 48.229 | 56.5944 | 47.5319 | 47.7204 | 46.6569 | 36.04 | 2.5754 | 4.3544 | 15 | 8 | 11.6652 | 24.0663 | 8.979 | 4.4499 | 9.1168 | 4.4499 | 1.8156 | 1.5248 | 1.5309 | 1.4968 | 1.1562 | 0.082621 | 0 | 1.2096 | 0.48121 | 0.25664 | 3.2403 | 0.77206
Heet AG | Heet AG | Heet | 0 | 0% | 0% | 0% | 0% | 0% | 10 | 16.43% | 100% | 150 | 120 | #DIV/0! | 35 | 0 | 120 | 158.9389 | 120 | 2736.3296 | 2736.3296 | 2641.388 | 2641.388 | 2660.788 | 175.811 | 116.6928 | 128.7728 | #DIV/0! | #DIV/0! | 203.2722 | 0 | 0 | 0 | 0 | 0 | 94.874 | #DIV/0! | #DIV/0! | #DIV/0! | 93.1276 | #DIV/0! | #DIV/0! | #DIV/0! | 35.6742 | #DIV/0! | #DIV/0! | #DIV/0! | 2.4668 | 0 | 15 | 8 | 11.6652 | #DIV/0! | 0 | 94.874 | #DIV/0! | 93.1276 | #DIV/0! | #DIV/0! | 0 | 15 | 8 | 11.6652 | #DIV/0! | #DIV/0! | 3.2403 | #DIV/0! | 3.2403 | 0 | 3.0436 | #DIV/0! | 2.9876 | #DIV/0! | #DIV/0! | 0 | 0 | 0.48121 | 0.25664 | 3.2403 | #DIV/0!
Heet AC surf | Heet AC surf | Heet | 32653.2 | 50.8% | 26.9% | 8.9% | 6% | 7.4% | 10 | 16.43% | 13.23% | 150 | 120 | 40.8603 | 35 | 166.0989 | 120 | 116.4746 | 120 | 2653.9488 | 2653.9488 | 2641.388 | 2641.388 | 2660.788 | 124.5141 | 116.6928 | 128.7728 | 237.3511 | 231.9993 | 203.2722 | 0.23958 | 2.9348 | 111.0793 | 106.6427 | 4.4366 | 94.874 | 108.4411 | 107.9278 | 0.51324 | 93.1276 | 40.448 | 37.369 | 3.079 | 35.6742 | 2.8297 | 2.7494 | 0.080288 | 2.4668 | 10.5652 | 15 | 8 | 11.6652 | 8.1091 | 92.5339 | 12.5518 | 93.649 | 12.3208 | 37.1448 | 2.712 | 10.5652 | 15 | 8 | 11.6652 | 7.0363 | 8.8767 | 6.1751 | 9.0129 | 6.1751 | 2.9685 | 0.40267 | 3.0043 | 0.39526 | 1.1916 | 0.087002 | 0 | 2.9348 | 0.48121 | 0.25664 | 3.2403 | 0.22573
Heet SMA-NL | Heet SMA-NL | Heet | 20408.4 | 69.5% | 7.1% | 6.2% | 7% | 10.2% | 10 | 16.43% | 0% | 150 | 120 | 33.6957 | 35 | 160 | 120 | 110 | 120 | 2641.388 | 2641.388 | 2641.388 | 2641.388 | 2660.788 | 116.6928 | 116.6928 | 128.7728 | 206.478 | 206.478 | 203.2722 | 0.20133 | 3.946 | 101.9632 | 101.9632 | 0 | 94.874 | 89.0033 | 89.0033 | 0 | 93.1276 | 33.2582 | 33.2582 | 0 | 35.6742 | 2.4722 | 2.4722 | 0 | 2.4668 | 14.2055 | 15 | 8 | 11.6652 | 0 | 101.9632 | 0 | 89.0033 | 0 | 33.2582 | 2.4722 | 14.2055 | 15 | 8 | 11.6652 | 0 | 7.8893 | 7.1863 | 8.0104 | 7.1863 | 3.271 | 0 | 2.8553 | 0 | 1.0669 | 0.079311 | 0 | 3.946 | 0.48121 | 0.25664 | 3.2403 | 0
Heet ZOAB(PA) | Heet ZOAB(PA) | Heet | 18367.2 | 85.8% | 3.6% | 0% | 4.9% | 5.7% | 10 | 16.43% | 9.625% | 150 | 120 | 31.2081 | 35 | 164.26 | 120 | 114.7104 | 120 | 2650.5261 | 2650.5261 | 2641.388 | 2641.388 | 2660.788 | 122.3829 | 116.6928 | 128.7728 | 211.9285 | 208.1612 | 203.2722 | 0.11463 | 2.4963 | 113.2898 | 110.0907 | 3.1991 | 94.874 | 82.7178 | 82.4326 | 0.28518 | 93.1276 | 35.5762 | 33.5293 | 2.0469 | 35.6742 | 2.5458 | 2.4905 | 0.055312 | 2.4668 | 8.9867 | 15 | 8 | 11.6652 | 5.5865 | 99.4945 | 9.1316 | 74.4984 | 8.9635 | 33.7358 | 2.4882 | 8.9867 | 15 | 8 | 11.6652 | 5.0488 | 8.0999 | 5.7366 | 8.2242 | 5.7366 | 3.1918 | 0.29295 | 2.3899 | 0.28755 | 1.0823 | 0.079824 | 0 | 2.4963 | 0.48121 | 0.25664 | 3.2403 | 0.16197
Heet Overig | Heet Overig | Heet | 6122.3 | 41.6% | 0% | 40.2% | 8.6% | 9.6% | 10 | 16.43% | 0% | 150 | 120 | 37.3716 | 35 | 160 | 120 | 110 | 120 | 2641.388 | 2641.388 | 2641.388 | 2641.388 | 2660.788 | 116.6928 | 116.6928 | 128.7728 | 215.6449 | 215.6449 | 203.2722 | 0.074201 | 4.8479 | 100.7318 | 100.7318 | 0 | 94.874 | 98.713 | 98.713 | 0 | 93.1276 | 34.7347 | 34.7347 | 0 | 35.6742 | 2.5718 | 2.5718 | 0 | 2.4668 | 17.4524 | 15 | 8 | 11.6652 | 0 | 100.7318 | 0 | 98.713 | 0 | 34.7347 | 2.5718 | 17.4524 | 15 | 8 | 11.6652 | 0 | 8.207 | 8.0882 | 8.3329 | 8.0882 | 3.2315 | 0 | 3.1668 | 0 | 1.1143 | 0.082504 | 0 | 4.8479 | 0.48121 | 0.25664 | 3.2403 | 0
Warm AC binbase | Warm AC binbase | Warm | 0 | 54% | 0% | 38.1% | 4.3% | 3.6% | 5 | 16.43% | 0% | 150 | 120 | 36.2052 | 35 | 155 | 120 | 110 | 120 | 2641.388 | 2641.388 | 2641.388 | 2641.388 | 2660.788 | 116.6928 | 116.6928 | 128.7728 | 221.8453 | 221.8453 | 203.2722 | 0 | 2.424 | 109.5474 | 109.5474 | 0 | 94.874 | 95.632 | 95.632 | 0 | 93.1276 | 35.7335 | 35.7335 | 0 | 35.6742 | 2.6391 | 2.6391 | 0 | 2.4668 | 8.7262 | 15 | 8 | 11.6652 | 0 | 109.5474 | 0 | 95.632 | 0 | 35.7335 | 2.6391 | 8.7262 | 15 | 8 | 11.6652 | 0 | 8.4219 | 5.6643 | 8.5511 | 5.6643 | 3.5143 | 0 | 3.0679 | 0 | 1.1463 | 0.084664 | 0 | 2.424 | 0.48121 | 0.25664 | 3.2403 | 0
Warm AG | Warm AG | Warm | 0 | 0% | 0% | 0% | 0% | 0% | 5 | 16.43% | 100% | 150 | 120 | #DIV/0! | 35 | 0 | 120 | 158.9389 | 120 | 2736.3296 | 2736.3296 | 2641.388 | 2641.388 | 2660.788 | 175.811 | 116.6928 | 128.7728 | #DIV/0! | #DIV/0! | 203.2722 | 0 | 0 | 0 | 0 | 0 | 94.874 | #DIV/0! | #DIV/0! | #DIV/0! | 93.1276 | #DIV/0! | #DIV/0! | #DIV/0! | 35.6742 | #DIV/0! | #DIV/0! | #DIV/0! | 2.4668 | 0 | 15 | 8 | 11.6652 | #DIV/0! | 0 | 94.874 | #DIV/0! | 93.1276 | #DIV/0! | #DIV/0! | 0 | 15 | 8 | 11.6652 | #DIV/0! | #DIV/0! | 3.2403 | #DIV/0! | 3.2403 | 0 | 3.0436 | #DIV/0! | 2.9876 | #DIV/0! | #DIV/0! | 0 | 0 | 0.48121 | 0.25664 | 3.2403 | #DIV/0!
Warm AC surf | Warm AC surf | Warm | 0 | 50.8% | 26.9% | 8.9% | 6% | 7.4% | 5 | 16.43% | 0% | 150 | 120 | 40.8603 | 35 | 155 | 120 | 110 | 120 | 2641.388 | 2641.388 | 2641.388 | 2641.388 | 2660.788 | 116.6928 | 116.6928 | 128.7728 | 228.0666 | 228.0666 | 203.2722 | 0 | 3.3823 | 103.0055 | 103.0055 | 0 | 94.874 | 107.9278 | 107.9278 | 0 | 93.1276 | 36.7356 | 36.7356 | 0 | 35.6742 | 2.7067 | 2.7067 | 0 | 2.4668 | 12.1761 | 15 | 8 | 11.6652 | 0 | 103.0055 | 0 | 107.9278 | 0 | 36.7356 | 2.7067 | 12.1761 | 15 | 8 | 11.6652 | 0 | 8.6375 | 6.6226 | 8.77 | 6.6226 | 3.3045 | 0 | 3.4624 | 0 | 1.1785 | 0.086832 | 0 | 3.3823 | 0.48121 | 0.25664 | 3.2403 | 0
Warm SMA-NL | Warm SMA-NL | Warm | 0 | 69.5% | 7.1% | 6.2% | 7% | 10.2% | 5 | 16.43% | 0% | 150 | 120 | 33.6957 | 35 | 155 | 120 | 110 | 120 | 2641.388 | 2641.388 | 2641.388 | 2641.388 | 2660.788 | 116.6928 | 116.6928 | 128.7728 | 202.7179 | 202.7179 | 203.2722 | 0 | 3.946 | 98.4856 | 98.4856 | 0 | 94.874 | 89.0033 | 89.0033 | 0 | 93.1276 | 32.6525 | 32.6525 | 0 | 35.6742 | 2.4314 | 2.4314 | 0 | 2.4668 | 14.2055 | 15 | 8 | 11.6652 | 0 | 98.4856 | 0 | 89.0033 | 0 | 32.6525 | 2.4314 | 14.2055 | 15 | 8 | 11.6652 | 0 | 7.759 | 7.1863 | 7.8781 | 7.1863 | 3.1595 | 0 | 2.8553 | 0 | 1.0475 | 0.078001 | 0 | 3.946 | 0.48121 | 0.25664 | 3.2403 | 0
Warm ZOAB (PA) | Warm ZOAB (PA) | Warm | 0 | 85.8% | 3.6% | 0% | 4.9% | 5.7% | 5 | 16.43% | 0% | 150 | 120 | 31.2081 | 35 | 155 | 120 | 110 | 120 | 2641.388 | 2641.388 | 2641.388 | 2641.388 | 2660.788 | 116.6928 | 116.6928 | 128.7728 | 204.1014 | 204.1014 | 203.2722 | 0 | 2.7622 | 106.3359 | 106.3359 | 0 | 94.874 | 82.4326 | 82.4326 | 0 | 93.1276 | 32.8754 | 32.8754 | 0 | 35.6742 | 2.4464 | 2.4464 | 0 | 2.4668 | 9.9438 | 15 | 8 | 11.6652 | 0 | 106.3359 | 0 | 82.4326 | 0 | 32.8754 | 2.4464 | 9.9438 | 15 | 8 | 11.6652 | 0 | 7.807 | 6.0025 | 7.9268 | 6.0025 | 3.4113 | 0 | 2.6445 | 0 | 1.0547 | 0.078483 | 0 | 2.7622 | 0.48121 | 0.25664 | 3.2403 | 0
Warm Overig | Warm Overig | Warm | 0 | 41.6% | 0% | 40.2% | 8.6% | 9.6% | 5 | 16.43% | 0% | 150 | 120 | 37.3716 | 35 | 155 | 120 | 110 | 120 | 2641.388 | 2641.388 | 2641.388 | 2641.388 | 2660.788 | 116.6928 | 116.6928 | 128.7728 | 211.9302 | 211.9302 | 203.2722 | 0 | 4.8479 | 97.2962 | 97.2962 | 0 | 94.874 | 98.713 | 98.713 | 0 | 93.1276 | 34.1364 | 34.1364 | 0 | 35.6742 | 2.5315 | 2.5315 | 0 | 2.4668 | 17.4524 | 15 | 8 | 11.6652 | 0 | 97.2962 | 0 | 98.713 | 0 | 34.1364 | 2.5315 | 17.4524 | 15 | 8 | 11.6652 | 0 | 8.0783 | 8.0882 | 8.2022 | 8.0882 | 3.1213 | 0 | 3.1668 | 0 | 1.0951 | 0.08121 | 0 | 4.8479 | 0.48121 | 0.25664 | 3.2403 | 0

## Model_1mengsels (hidden)
Mengsel | Asfalttype per mengsel | Heet of warm mengsel? | Productiehoeveelheid per mengsel | Steenslag/grind (kg) per mengsel obv type | Brekerzand (kg) per mengsel obv type | Zang (kg) per mengsel obv type | Bitumen (kg) per mengsel obv type | Vulstof (kg) per mengsel obv type | Temperatuurval per mengsel obv type | Zuurstofpercentage per mengsel obv type | % PR in mengsel | Eindtemperatuur mengsel (mineralen) | Eindtemperatuur asfaltgranulaat | Vocht in mineralen (kg/ton asfalt) | Vocht in asfaltgranulaat (kg/ton asfalt) | Temperatuur warme mineralen vlak na witte trommel | Temperatuur AG vlak na parallel trommel | Gemid rookgastemp wit trommel (afgastemp) | Gemid rookgastemp parallel trommel | Energie benodigd om 1 kg water op te warmen tot rookgastemp wit heet asfalt (kJ/kg) | Energie benodigd om 1 kg water op te warmen tot rookgastemp wit warm asfalt (kJ/kg) | Energie benodigd om 1 kg water op te warmen tot gemiddelde rookgastemp wit heet asfalt (kJ/kg) | Energie benodigd om 1 kg water op te warmen tot gemiddelde rookgastemp wit warm asfalt (kJ/kg) | Energie benodigd om 1 kg water op te warmen tot rookgastemp parallel (kJ/kg) | Energie benodigd om 1 kg lucht op te warmen tot rookgastemp wit (kJ/kg) | Energie benodigd om 1 kg lucht op te warmen tot gemiddelde rookgastemp wit (kJ/kg) | Energie benodigd om 1 kg lucht op te warmen tot rookgastemp parallel (kJ/kg) | Benodigde hoeveelheid lucht witte trommel | Benodigde hoeveelheid lucht witte trommel excl oververhitting | Benodigde hoeveelheid lucht parallel trommel | Relatieve hoeveelheid bitumen in mengsel tov totale hoeveelheid bitumen | Energieverbruik (kWh/mengsel) op basis van gewogen fractie bitumen | Opwarmen mineralen witte trommel totaal (MJ/ton) | Opwarmen mineralen witte trommel excl oververhitting (MJ/ton) | Opwarmen mineralen witte trommel oververhitting (MJ/ton) | Opwarmen AG paralleltrommel (MJ/ton) | Verdampen vocht mineralen witte trommel totaal (MJ/ton) | Verdampen vocht mineralen witte trommel excl oververhitting (MJ/ton) | Verdampen vocht mineralen witte trommel oververhitting (MJ/ton) | Verdampen vocht AG paralleltrommel (MJ/ton) | Opwarmen verbrandingslucht, overmaat en leklucht wit totaal (MJ/ton) | Opwarmen verbrandingslucht, overmaat en leklucht wit excl oververhitting (MJ/ton) | Opwarmen verbrandingslucht, overmaat en leklucht wit oververhitting (MJ/ton) | Opwarmen verbrandingslucht, overmaat en leklucht parallel (MJ/ton) | Straling witte trommel totaal (MJ/ton) | Straling witte trommel excl oververhitting (MJ/ton) | Straling witte trommel oververhitting (MJ/ton) | Straling parallel trommel (MJ/ton) | Bitumenverwarming (MJ/ton) | Receptwisselingen (MJ/ton) | Starts en stops (MJ/ton) | Elektriciteit overig (MJ/ton) | Oververhitting | Opwarmen mineralen witte trommel excl oververhitting (MJ/ton), gecorrigeerd voor %PR in mengsel | Opwarmen AG paralleltrommel (MJ/ton), gecorrigeerd voor %PR in mengsel | Verdampen vocht mineralen witte trommel excl oververhitting (MJ/ton), gecorrigeerd voor % PR in mengsel | Verdampen vocht AG paralleltrommel (MJ/ton), gecorrigeerd voor % PR in mengsel | Opwarmen verbrandingslucht, overmaat en leklucht wit, excl oververhitting en parallel (MJ/ton), gecorrigeerd voor % PR in mengsel | Straling witte en paralleltrommel, gecorrigeerd voor % PR in mengsel | Bitumenverwarming (MJ/ton), gecorrigeerd voor % PR in mengsel | Receptwisselingen (MJ/ton), gecorrigeerd voor % PR in mengsel | Starts en stops (MJ/ton), gecorrigeerd voor % PR in mengsel | Elektriciteit overig (MJ/ton), gecorrigeerd voor % PR in mengsel | Oververhitting, gecorrigeerd voor % PR in mengsel | Totaal gas berekend | Totaal elektricitet berekend | Totaal gas (gecorrigeerd) | Totaal elektriciteit (gecorrigeerd)
Mengsel 1 | Heet AC surf | Heet | 1 | 51.84% | 36.54% | 0% | 6.516% | 5.099% | 10 | 16.43% | 29.4% | 150 | 120 | 42.3185 | 35 | 176.6572 | 120 | 124.3881 | 120 | 2669.3008 | 2669.3008 | 2641.388 | 2641.388 | 2660.788 | 134.0736 | 116.6928 | 128.7728 | 253.1894 | 238.5408 | 203.2722 | 1 | 2.5931 | 121.2081 | 108.8412 | 12.3669 | 94.874 | 112.9608 | 111.7795 | 1.1812 | 93.1276 | 46.0375 | 38.4227 | 7.6148 | 35.6742 | 3.0321 | 2.8204 | 0.21163 | 2.4668 | 9.335 | 15 | 8 | 11.6652 | 21.3746 | 76.8419 | 27.893 | 78.9164 | 27.3795 | 37.6146 | 2.7165 | 9.335 | 15 | 8 | 11.6652 | 15.0905 | 9.1454 | 5.8334 | 9.2858 | 5.8334

## Model_allemengsels (hidden)
Mengsel | Asfalttype per mengsel | Heet of warm mengsel? | Productiehoeveelheid per mengsel | Steenslag/grind (kg) per mengsel obv type | Brekerzand (kg) per mengsel obv type | Zang (kg) per mengsel obv type | Bitumen (kg) per mengsel obv type | Vulstof (kg) per mengsel obv type | Temperatuurval per mengsel obv type | Zuurstofpercentage per mengsel obv type | % PR in mengsel | Eindtemperatuur mengsel (mineralen) | Eindtemperatuur asfaltgranulaat | Vocht in mineralen (kg/ton asfalt) | Vocht in asfaltgranulaat (kg/ton asfalt) | Temperatuur warme mineralen vlak na witte trommel | Temperatuur AG vlak na parallel trommel | Gemid rookgastemp wit trommel (afgastemp) | Gemid rookgastemp parallel trommel | Energie benodigd om 1 kg water op te warmen tot rookgastemp wit heet asfalt (kJ/kg) | Energie benodigd om 1 kg water op te warmen tot rookgastemp wit warm asfalt (kJ/kg) | Energie benodigd om 1 kg water op te warmen tot gemiddelde rookgastemp wit heet asfalt (kJ/kg) | Energie benodigd om 1 kg water op te warmen tot gemiddelde rookgastemp wit warm asfalt (kJ/kg) | Energie benodigd om 1 kg water op te warmen tot rookgastemp parallel (kJ/kg) | Energie benodigd om 1 kg lucht op te warmen tot rookgastemp wit (kJ/kg) | Energie benodigd om 1 kg lucht op te warmen tot gemiddelde rookgastemp wit (kJ/kg) | Energie benodigd om 1 kg lucht op te warmen tot rookgastemp parallel (kJ/kg) | Benodigde hoeveelheid lucht witte trommel | Benodigde hoeveelheid lucht witte trommel excl oververhitting | Benodigde hoeveelheid lucht parallel trommel | Relatieve hoeveelheid bitumen in mengsel tov totale hoeveelheid bitumen | Energieverbruik (kWh/mengsel) op basis van gewogen fractie bitumen | Opwarmen mineralen witte trommel totaal (MJ/ton) | Opwarmen mineralen witte trommel excl oververhitting (MJ/ton) | Opwarmen mineralen witte trommel oververhitting (MJ/ton) | Opwarmen AG paralleltrommel (MJ/ton) | Verdampen vocht mineralen witte trommel totaal (MJ/ton) | Verdampen vocht mineralen witte trommel excl oververhitting (MJ/ton) | Verdampen vocht mineralen witte trommel oververhitting (MJ/ton) | Verdampen vocht AG paralleltrommel (MJ/ton) | Opwarmen verbrandingslucht, overmaat en leklucht wit totaal (MJ/ton) | Opwarmen verbrandingslucht, overmaat en leklucht wit excl oververhitting (MJ/ton) | Opwarmen verbrandingslucht, overmaat en leklucht wit oververhitting (MJ/ton) | Opwarmen verbrandingslucht, overmaat en leklucht parallel (MJ/ton) | Straling witte trommel totaal (MJ/ton) | Straling witte trommel excl oververhitting (MJ/ton) | Straling witte trommel oververhitting (MJ/ton) | Straling parallel trommel (MJ/ton) | Bitumenverwarming (MJ/ton) | Receptwisselingen (MJ/ton) | Starts en stops (MJ/ton) | Elektriciteit overig (MJ/ton) | Oververhitting | Opwarmen mineralen witte trommel excl oververhitting (MJ/ton), gecorrigeerd voor %PR in mengsel | Opwarmen AG paralleltrommel (MJ/ton), gecorrigeerd voor %PR in mengsel | Verdampen vocht mineralen witte trommel excl oververhitting (MJ/ton), gecorrigeerd voor % PR in mengsel | Verdampen vocht AG paralleltrommel (MJ/ton), gecorrigeerd voor % PR in mengsel | Opwarmen verbrandingslucht, overmaat en leklucht wit, excl oververhitting en parallel (MJ/ton), gecorrigeerd voor % PR in mengsel | Straling witte en paralleltrommel, gecorrigeerd voor % PR in mengsel | Bitumenverwarming (MJ/ton), gecorrigeerd voor % PR in mengsel | Receptwisselingen (MJ/ton), gecorrigeerd voor % PR in mengsel | Starts en stops (MJ/ton), gecorrigeerd voor % PR in mengsel | Elektriciteit overig (MJ/ton), gecorrigeerd voor % PR in mengsel | Oververhitting, gecorrigeerd voor % PR in mengsel | Totaal gas berekend | Totaal elektricitet berekend | Totaal gas (gecorrigeerd) | Totaal elektriciteit (gecorrigeerd)
01. AC surf zonder PR | Heet AC surf | Heet | 7346.97 | 50.6% | 27.9% | 9.2% | 5.8% | 6.5% | 10 | 16.43% | 0% | 150 | 120 | 41.0329 | 0 | 160 | 120 | 110 | 120 | 2641.388 | 2641.388 | 2641.388 | 2641.388 | 2660.788 | 116.6928 | 116.6928 | 128.7728 | 233.9569 | 233.9569 | 102.5802 | 0.062036 | 3.3775 | 107.9973 | 107.9973 | 0 | 94.874 | 108.3839 | 108.3839 | 0 | 0 | 37.6843 | 37.6843 | 0 | 18.0028 | 2.7707 | 2.7707 | 0 | 1.3588 | 12.159 | 15 | 8 | 11.6652 | 0 | 107.9973 | 0 | 108.3839 | 0 | 37.6843 | 2.7707 | 12.159 | 15 | 8 | 11.6652 | 0 | 8.8416 | 6.6178 | 8.9542 | 6.6178
02. AC surf met 30% PR | Heet AC surf | Heet | 7346.97 | 51.84% | 36.54% | 0% | 6.516% | 5.099% | 10 | 16.43% | 29.4% | 150 | 120 | 42.3185 | 35 | 176.6572 | 120 | 124.3881 | 120 | 2669.3008 | 2669.3008 | 2641.388 | 2641.388 | 2660.788 | 134.0736 | 116.6928 | 128.7728 | 253.1894 | 238.5408 | 203.2722 | 0.049201 | 2.6787 | 121.2081 | 108.8412 | 12.3669 | 94.874 | 112.9608 | 111.7795 | 1.1812 | 93.1276 | 46.0375 | 38.4227 | 7.6148 | 35.6742 | 3.0321 | 2.8204 | 0.21163 | 2.4668 | 9.6433 | 15 | 8 | 11.6652 | 21.3746 | 76.8419 | 27.893 | 78.9164 | 27.3795 | 37.6146 | 2.7165 | 9.6433 | 15 | 8 | 11.6652 | 15.0905 | 9.1454 | 5.919 | 9.2619 | 5.919
03. AC surf met gemodificeerd bitumen zonder PR | Heet AC surf | Heet | 7346.97 | 50.6% | 27.9% | 9.2% | 5.8% | 6.5% | 10 | 16.43% | 0% | 150 | 120 | 41.0329 | 0 | 160 | 120 | 110 | 120 | 2641.388 | 2641.388 | 2641.388 | 2641.388 | 2660.788 | 116.6928 | 116.6928 | 128.7728 | 233.9569 | 233.9569 | 102.5802 | 0.062036 | 3.3775 | 107.9973 | 107.9973 | 0 | 94.874 | 108.3839 | 108.3839 | 0 | 0 | 37.6843 | 37.6843 | 0 | 18.0028 | 2.7707 | 2.7707 | 0 | 1.3588 | 12.159 | 15 | 8 | 11.6652 | 0 | 107.9973 | 0 | 108.3839 | 0 | 37.6843 | 2.7707 | 12.159 | 15 | 8 | 11.6652 | 0 | 8.8416 | 6.6178 | 8.9542 | 6.6178
04. AC surf met gemodificeerd bitumen met 30% PR | Heet AC surf | Heet | 7346.97 | 51.84% | 36.54% | 0% | 6.516% | 5.099% | 10 | 16.43% | 29.4% | 150 | 120 | 42.3185 | 35 | 176.6572 | 120 | 124.3881 | 120 | 2669.3008 | 2669.3008 | 2641.388 | 2641.388 | 2660.788 | 134.0736 | 116.6928 | 128.7728 | 253.1894 | 238.5408 | 203.2722 | 0.049201 | 2.6787 | 121.2081 | 108.8412 | 12.3669 | 94.874 | 112.9608 | 111.7795 | 1.1812 | 93.1276 | 46.0375 | 38.4227 | 7.6148 | 35.6742 | 3.0321 | 2.8204 | 0.21163 | 2.4668 | 9.6433 | 15 | 8 | 11.6652 | 21.3746 | 76.8419 | 27.893 | 78.9164 | 27.3795 | 37.6146 | 2.7165 | 9.6433 | 15 | 8 | 11.6652 | 15.0905 | 9.1454 | 5.919 | 9.2619 | 5.919
05. AC surf rood, met penbitumen | Heet AC surf | Heet | 1632.66 | 50.5% | 25.7% | 8.6% | 6.2% | 9% | 10 | 16.43% | 0% | 150 | 120 | 40.569 | 0 | 160 | 120 | 110 | 120 | 2641.388 | 2641.388 | 2641.388 | 2641.388 | 2660.788 | 116.6928 | 116.6928 | 128.7728 | 228.7706 | 228.7706 | 102.5802 | 0.014737 | 3.6104 | 104.4261 | 104.4261 | 0 | 94.874 | 107.1584 | 107.1584 | 0 | 0 | 36.849 | 36.849 | 0 | 18.0028 | 2.7143 | 2.7143 | 0 | 1.3588 | 12.9976 | 15 | 8 | 11.6652 | 0 | 104.4261 | 0 | 107.1584 | 0 | 36.849 | 2.7143 | 12.9976 | 15 | 8 | 11.6652 | 0 | 8.6619 | 6.8508 | 8.7722 | 6.8508
06. AC surf rood, met blank bindmiddel | Heet AC surf | Heet | 1632.66 | 51.6% | 26% | 8.7% | 0% | 13.7% | 10 | 16.43% | 0% | 150 | 120 | 40.5029 | 0 | 160 | 120 | 110 | 120 | 2641.388 | 2641.388 | 2641.388 | 2641.388 | 2660.788 | 116.6928 | 116.6928 | 128.7728 | 230.5791 | 230.5791 | 102.5802 | 0 | 0 | 106.2733 | 106.2733 | 0 | 94.874 | 106.9838 | 106.9838 | 0 | 0 | 37.1402 | 37.1402 | 0 | 18.0028 | 2.734 | 2.734 | 0 | 1.3588 | 0 | 15 | 8 | 11.6652 | 0 | 106.2733 | 0 | 106.9838 | 0 | 37.1402 | 2.734 | 0 | 15 | 8 | 11.6652 | 0 | 8.7245 | 3.2403 | 8.8357 | 3.2403
07. AC bin/base 50% PR | Heet AC binbase | Heet | 61224.5 | 53.91% | 0% | 38.48% | 4.008% | 3.607% | 10 | 16.43% | 50.1% | 150 | 120 | 36.2499 | 35 | 200.1603 | 120 | 134.5184 | 120 | 2688.9537 | 2688.9537 | 2641.388 | 2641.388 | 2660.788 | 146.311 | 116.6928 | 128.7728 | 262.096 | 226.5345 | 203.2722 | 0.17826 | 1.1647 | 144.932 | 113.7663 | 31.1657 | 94.874 | 97.4743 | 95.75 | 1.7243 | 93.1276 | 51.4873 | 36.4888 | 14.9985 | 35.6742 | 3.1689 | 2.6901 | 0.47888 | 2.4668 | 4.1928 | 15 | 8 | 11.6652 | 48.3673 | 56.7694 | 47.5319 | 47.7793 | 46.6569 | 36.0807 | 2.5782 | 4.1928 | 15 | 8 | 11.6652 | 24.1353 | 8.9899 | 4.405 | 9.1044 | 4.405
08. AC bin/base 50% PR met gemodificeerd bitumen | Heet AC binbase | Heet | 61224.5 | 53.91% | 0% | 38.48% | 4.008% | 3.607% | 10 | 16.43% | 50.1% | 150 | 120 | 36.2499 | 35 | 200.1603 | 120 | 134.5184 | 120 | 2688.9537 | 2688.9537 | 2641.388 | 2641.388 | 2660.788 | 146.311 | 116.6928 | 128.7728 | 262.096 | 226.5345 | 203.2722 | 0.17826 | 1.1647 | 144.932 | 113.7663 | 31.1657 | 94.874 | 97.4743 | 95.75 | 1.7243 | 93.1276 | 51.4873 | 36.4888 | 14.9985 | 35.6742 | 3.1689 | 2.6901 | 0.47888 | 2.4668 | 4.1928 | 15 | 8 | 11.6652 | 48.3673 | 56.7694 | 47.5319 | 47.7793 | 46.6569 | 36.0807 | 2.5782 | 4.1928 | 15 | 8 | 11.6652 | 24.1353 | 8.9899 | 4.405 | 9.1044 | 4.405
09. ZOAB Regulier | Heet ZOAB(PA) | Heet | 3061.2 | 86% | 4.3% | 0% | 4.5% | 5.2% | 10 | 16.43% | 0% | 150 | 120 | 31.4286 | 0 | 160 | 120 | 110 | 120 | 2641.388 | 2641.388 | 2641.388 | 2641.388 | 2660.788 | 116.6928 | 116.6928 | 128.7728 | 209.9893 | 209.9893 | 102.5802 | 0.020054 | 2.6205 | 111.199 | 111.199 | 0 | 94.874 | 83.0151 | 83.0151 | 0 | 0 | 33.8238 | 33.8238 | 0 | 18.0028 | 2.5104 | 2.5104 | 0 | 1.3588 | 9.4337 | 15 | 8 | 11.6652 | 0 | 111.199 | 0 | 83.0151 | 0 | 33.8238 | 2.5104 | 9.4337 | 15 | 8 | 11.6652 | 0 | 8.011 | 5.8608 | 8.113 | 5.8608
10. DZOAB | Heet ZOAB(PA) | Heet | 3061.2 | 85.2% | 4.3% | 0% | 5.2% | 5.3% | 10 | 16.43% | 0% | 150 | 120 | 31.4413 | 0 | 160 | 120 | 110 | 120 | 2641.388 | 2641.388 | 2641.388 | 2641.388 | 2660.788 | 116.6928 | 116.6928 | 128.7728 | 208.9606 | 208.9606 | 102.5802 | 0.023174 | 3.0281 | 110.2139 | 110.2139 | 0 | 94.874 | 83.0488 | 83.0488 | 0 | 0 | 33.6581 | 33.6581 | 0 | 18.0028 | 2.4992 | 2.4992 | 0 | 1.3588 | 10.9012 | 15 | 8 | 11.6652 | 0 | 110.2139 | 0 | 83.0488 | 0 | 33.6581 | 2.4992 | 10.9012 | 15 | 8 | 11.6652 | 0 | 7.9754 | 6.2684 | 8.0769 | 6.2684
11. DZOAB 30% PR | Heet ZOAB(PA) | Heet | 3061.2 | 83.73% | 4.886% | 0% | 5.886% | 5.5% | 10 | 16.43% | 30% | 150 | 120 | 31.7249 | 35 | 177.1429 | 120 | 124.6817 | 120 | 2669.8705 | 2669.8705 | 2641.388 | 2641.388 | 2660.788 | 134.4283 | 116.6928 | 128.7728 | 223.365 | 208.5911 | 203.2722 | 0.018361 | 2.3992 | 121.8836 | 109.1232 | 12.7605 | 94.874 | 84.7013 | 83.7977 | 0.9036 | 93.1276 | 40.7091 | 33.5986 | 7.1105 | 35.6742 | 2.7029 | 2.4952 | 0.20775 | 2.4668 | 8.6371 | 15 | 8 | 11.6652 | 20.9824 | 76.3862 | 28.4622 | 58.6584 | 27.9383 | 34.2213 | 2.4867 | 8.6371 | 15 | 8 | 11.6652 | 14.6876 | 8.3994 | 5.6395 | 8.5064 | 5.6395
12. 2L-ZOAB toplaag met gemodificeerd bitumen | Heet ZOAB(PA) | Heet | 3061.2 | 83% | 5.3% | 0% | 5.8% | 5.9% | 10 | 16.43% | 0% | 150 | 120 | 31.8471 | 0 | 160 | 120 | 110 | 120 | 2641.388 | 2641.388 | 2641.388 | 2641.388 | 2660.788 | 116.6928 | 116.6928 | 128.7728 | 208.5216 | 208.5216 | 102.5802 | 0.025848 | 3.3775 | 108.7362 | 108.7362 | 0 | 94.874 | 84.1205 | 84.1205 | 0 | 0 | 33.5874 | 33.5874 | 0 | 18.0028 | 2.4944 | 2.4944 | 0 | 1.3588 | 12.159 | 15 | 8 | 11.6652 | 0 | 108.7362 | 0 | 84.1205 | 0 | 33.5874 | 2.4944 | 12.159 | 15 | 8 | 11.6652 | 0 | 7.9601 | 6.6178 | 8.0615 | 6.6178
13. 2L-ZOAB onderlaag | Heet ZOAB(PA) | Heet | 3061.2 | 88.8% | 0.5% | 0% | 4.2% | 6.5% | 10 | 16.43% | 0% | 150 | 120 | 30.2302 | 0 | 160 | 120 | 110 | 120 | 2641.388 | 2641.388 | 2641.388 | 2641.388 | 2660.788 | 116.6928 | 116.6928 | 128.7728 | 205.2353 | 205.2353 | 102.5802 | 0.018718 | 2.4458 | 109.9676 | 109.9676 | 0 | 94.874 | 79.8496 | 79.8496 | 0 | 0 | 33.058 | 33.058 | 0 | 18.0028 | 2.4588 | 2.4588 | 0 | 1.3588 | 8.8048 | 15 | 8 | 11.6652 | 0 | 109.9676 | 0 | 79.8496 | 0 | 33.058 | 2.4588 | 8.8048 | 15 | 8 | 11.6652 | 0 | 7.8463 | 5.6861 | 7.9462 | 5.6861
14. 2L-ZOAB onderlaag 30% PR | Heet ZOAB(PA) | Heet | 3061.2 | 89.8% | 1.19% | 0% | 4.9% | 4.111% | 10 | 16.43% | 27.75% | 150 | 120 | 30.4629 | 35 | 175.3633 | 120 | 123.5806 | 120 | 2667.7343 | 2667.7343 | 2641.388 | 2641.388 | 2660.788 | 133.0981 | 116.6928 | 128.7728 | 221.7136 | 208.1496 | 203.2722 | 0.015776 | 2.0614 | 123.7906 | 112.0483 | 11.7424 | 94.874 | 81.2669 | 80.4643 | 0.80258 | 93.1276 | 40.0559 | 33.5274 | 6.5285 | 35.6742 | 2.6811 | 2.4904 | 0.19073 | 2.4668 | 7.4212 | 15 | 8 | 11.6652 | 19.2642 | 80.9549 | 26.3275 | 58.1355 | 25.8429 | 34.1232 | 2.4838 | 7.4212 | 15 | 8 | 11.6652 | 13.9184 | 8.3661 | 5.3018 | 8.4726 | 5.3018
15. SMA 8-11 | Heet SMA-NL | Heet | 5102.1 | 67.6% | 7.5% | 7.3% | 6.8% | 10.8% | 10 | 16.43% | 0% | 150 | 120 | 34.2922 | 0 | 160 | 120 | 110 | 120 | 2641.388 | 2641.388 | 2641.388 | 2641.388 | 2660.788 | 116.6928 | 116.6928 | 128.7728 | 207.6492 | 207.6492 | 102.5802 | 0.050509 | 3.9598 | 101.4707 | 101.4707 | 0 | 94.874 | 90.5791 | 90.5791 | 0 | 0 | 33.4468 | 33.4468 | 0 | 18.0028 | 2.485 | 2.485 | 0 | 1.3588 | 14.2554 | 15 | 8 | 11.6652 | 0 | 101.4707 | 0 | 90.5791 | 0 | 33.4468 | 2.485 | 14.2554 | 15 | 8 | 11.6652 | 0 | 7.9299 | 7.2001 | 8.0309 | 7.2001
16. SMA 8-11 met gemodificeerd bitumen | Heet SMA-NL | Heet | 5102.1 | 67.6% | 7.5% | 7.3% | 6.8% | 10.8% | 10 | 16.43% | 0% | 150 | 120 | 34.2922 | 0 | 160 | 120 | 110 | 120 | 2641.388 | 2641.388 | 2641.388 | 2641.388 | 2660.788 | 116.6928 | 116.6928 | 128.7728 | 207.6492 | 207.6492 | 102.5802 | 0.050509 | 3.9598 | 101.4707 | 101.4707 | 0 | 94.874 | 90.5791 | 90.5791 | 0 | 0 | 33.4468 | 33.4468 | 0 | 18.0028 | 2.485 | 2.485 | 0 | 1.3588 | 14.2554 | 15 | 8 | 11.6652 | 0 | 101.4707 | 0 | 90.5791 | 0 | 33.4468 | 2.485 | 14.2554 | 15 | 8 | 11.6652 | 0 | 7.9299 | 7.2001 | 8.0309 | 7.2001
17. SMA 5 | Heet SMA-NL | Heet | 5102.1 | 68.15% | 7.83% | 5.58% | 7.4% | 11.04% | 10 | 16.43% | 0% | 150 | 120 | 33.9332 | 0 | 160 | 120 | 110 | 120 | 2641.388 | 2641.388 | 2641.388 | 2641.388 | 2660.788 | 116.6928 | 116.6928 | 128.7728 | 205.5055 | 205.5055 | 102.5802 | 0.054965 | 4.3092 | 100.4362 | 100.4362 | 0 | 94.874 | 89.6309 | 89.6309 | 0 | 0 | 33.1015 | 33.1015 | 0 | 18.0028 | 2.4617 | 2.4617 | 0 | 1.3588 | 15.5132 | 15 | 8 | 11.6652 | 0 | 100.4362 | 0 | 89.6309 | 0 | 33.1015 | 2.4617 | 15.5132 | 15 | 8 | 11.6652 | 0 | 7.8556 | 7.5495 | 7.9557 | 7.5495
18. Geluidsreducerende SMA deklaag (obv 8G+) | Heet SMA-NL | Heet | 5102.1 | 74.95% | 5.39% | 4.55% | 6.8% | 8.31% | 10 | 16.43% | 0% | 150 | 120 | 32.7518 | 0 | 160 | 120 | 110 | 120 | 2641.388 | 2641.388 | 2641.388 | 2641.388 | 2660.788 | 116.6928 | 116.6928 | 128.7728 | 206.5651 | 206.5651 | 102.5802 | 0.050509 | 3.9598 | 104.5369 | 104.5369 | 0 | 94.874 | 86.5101 | 86.5101 | 0 | 0 | 33.2722 | 33.2722 | 0 | 18.0028 | 2.4732 | 2.4732 | 0 | 1.3588 | 14.2554 | 15 | 8 | 11.6652 | 0 | 104.5369 | 0 | 86.5101 | 0 | 33.2722 | 2.4732 | 14.2554 | 15 | 8 | 11.6652 | 0 | 7.8923 | 7.2001 | 7.9929 | 7.2001
19. Waterbouwasfaltbeton | Heet Overig | Heet | 1360.5 | 50.4% | 0% | 37% | 6.1% | 6.5% | 10 | 16.43% | 0% | 150 | 120 | 36.351 | 0 | 160 | 120 | 110 | 120 | 2641.388 | 2641.388 | 2641.388 | 2641.388 | 2660.788 | 116.6928 | 116.6928 | 128.7728 | 220.1862 | 220.1862 | 102.5802 | 0.012082 | 3.5522 | 107.6279 | 107.6279 | 0 | 94.874 | 96.0171 | 96.0171 | 0 | 0 | 35.4662 | 35.4662 | 0 | 18.0028 | 2.6211 | 2.6211 | 0 | 1.3588 | 12.7879 | 15 | 8 | 11.6652 | 0 | 107.6279 | 0 | 96.0171 | 0 | 35.4662 | 2.6211 | 12.7879 | 15 | 8 | 11.6652 | 0 | 8.3644 | 6.7925 | 8.4709 | 6.7925
20. Open steenasfalt | Heet Overig | Heet | 1360.5 | 81% | 0% | 12.8% | 2.9% | 3.3% | 10 | 16.43% | 0% | 150 | 120 | 32.0792 | 0 | 160 | 120 | 110 | 120 | 2641.388 | 2641.388 | 2641.388 | 2641.388 | 2660.788 | 116.6928 | 116.6928 | 128.7728 | 216.5075 | 216.5075 | 102.5802 | 0.0057439 | 1.6888 | 115.5091 | 115.5091 | 0 | 94.874 | 84.7335 | 84.7335 | 0 | 0 | 34.8737 | 34.8737 | 0 | 18.0028 | 2.5812 | 2.5812 | 0 | 1.3588 | 6.0795 | 15 | 8 | 11.6652 | 0 | 115.5091 | 0 | 84.7335 | 0 | 34.8737 | 2.5812 | 6.0795 | 15 | 8 | 11.6652 | 0 | 8.2369 | 4.9291 | 8.3418 | 4.9291
21. Gietasfalt, waterbouw | Heet Overig | Heet | 2040.8 | 35% | 0% | 43.7% | 10% | 11.3% | 10 | 16.43% | 0% | 150 | 120 | 38.272 | 0 | 160 | 120 | 110 | 120 | 2641.388 | 2641.388 | 2641.388 | 2641.388 | 2660.788 | 116.6928 | 116.6928 | 128.7728 | 214.0888 | 214.0888 | 102.5802 | 0.02971 | 5.8233 | 96.9143 | 96.9143 | 0 | 94.874 | 101.0912 | 101.0912 | 0 | 0 | 34.4841 | 34.4841 | 0 | 18.0028 | 2.5549 | 2.5549 | 0 | 1.3588 | 20.9638 | 15 | 8 | 11.6652 | 0 | 96.9143 | 0 | 101.0912 | 0 | 34.4841 | 2.5549 | 20.9638 | 15 | 8 | 11.6652 | 0 | 8.1531 | 9.0636 | 8.2569 | 9.0636
22. Asfaltmastiek, waterbouw | Heet Overig | Heet | 1360.5 | 0% | 0% | 67.3% | 15.3% | 17.4% | 10 | 16.43% | 0% | 150 | 120 | 44.5518 | 0 | 160 | 120 | 110 | 120 | 2641.388 | 2641.388 | 2641.388 | 2641.388 | 2660.788 | 116.6928 | 116.6928 | 128.7728 | 216.8448 | 216.8448 | 102.5802 | 0.030304 | 8.9096 | 82.8759 | 82.8759 | 0 | 94.874 | 117.6787 | 117.6787 | 0 | 0 | 34.928 | 34.928 | 0 | 18.0028 | 2.5848 | 2.5848 | 0 | 1.3588 | 32.0746 | 15 | 8 | 11.6652 | 0 | 82.8759 | 0 | 117.6787 | 0 | 34.928 | 2.5848 | 32.0746 | 15 | 8 | 11.6652 | 0 | 8.2486 | 12.1499 | 8.3536 | 12.1499

## Constanten (hidden)
ALGEMENE CONSTANTEN
Constante | Eenheid | Waarde | Notitie
Soortelijke warmte van steenslag | kJ / kg K | 0.84
Gemiddeld %-AG in mengsels met AG | % | 47.07% | Deze is nieuw in deze lijst
Soortelijke warmte van zand | kJ / kg K | 0.84
Soortelijke warmte van AG (5% bitumen) | kJ / kg K | 0.89
Soortelijke warmte lucht | kJ / kg K | 1.208
Verdampingswaarde van water | kJ / kg | 2260
Soortelijke warmte water (vocht) | kJ / kg K | 4.18
Soortelijke warmte waterdamp | kJ / kg K | 1.94
Soortelijke warmte afgassen | kJ / kg K | 1.295
Soortelijke warmte aardgas | kJ / kg K | 2.2
Soortelijke warmte stookolie | kJ / kg K | 2
Dichtheid lucht | kg / m3 | 1.18
Dichtheid afgassen | kg / m3 | 1.14
Vochtfractie in lucht | kg / kg | 0.0075
Benodigde verbrandingslucht voor aardgas | m3 lucht / m3 aardgas | 9.5238
Stookwaarde aardgas (op onderwaarde) | MJ / m3 | 31.65
Stookwaarde stookolie (op onderwaarde) | MJ / kg | 40.18
Energieinhoud kWh_e | MJ / kWh_e | 3.6
CO2 emissies per m^3 gas | kg CO2 / m3 | 1.78
CO2 emissies per kWh | kg CO2 / kWh_e | 0.566
Kooktemperatuur water | º C | 100
Zuurstofpercentage lucht (volumepercentage) | % | 21%
Energieverbr. 1x opstarten en 1x nadraaien (beide trommels) | MJp / start&stop | 4000
Energieverbr. tijdens receptwisseling voor witte trommel | MJp / productwissel | 1500
Efficiëntie elektriciteitsproductie | % | 0.4
Ingaande gemiddelde temperatuur van mineralen en lucht | º C | 13.4
Stralingsverliezen (percentage) (witte trommel) | % | 1%
Stralingsverliezen (percentage) (parallel trommel) | % | 1%
Totale productiehoeveelheid | ton | 200000.1
Energieverbruik receptwisselingen | MJp / ton | 15
Energieverbruik starts en stops | MJp / ton | 8
Bitumenverwarming verbruik (gas of elektra) | kWh of m3 | 400000
Totaal elektriciteitverbruik (exclusief bitumen verwarming) | kWh | 648064.5
Fractie verdampt vocht LEA | % | 100%
Gemiddelde afgastemperatuur witte trommel |  | 110
Gemiddelde afgastemperatuur parallel trommel |  | 120
TYPE SPECIFIEKE CONSTANTEN
Parameters | Eenheid | Heet AC binbase | Heet AG | Heet AC surf | Heet SMA-NL | Heet ZOAB(PA) | Heet Overig | Warm AC binbase | Warm AG | Warm AC surf | Warm SMA-NL | Warm ZOAB (PA) | Warm Overig | Notities
Benodigde hoeveelheid steenslag/grind (droog) | kg / ton asfalt | 54% | 0% | 50.8% | 69.5% | 85.8% | 41.6% | 54% | 0% | 50.8% | 69.5% | 85.8% | 41.6% | Gemiddelde benodigde grondstoffen (literatuur)
Benodigde hoeveelheid brekerzand (droog) | kg / ton asfalt | 0% | 0% | 26.9% | 7.1% | 3.6% | 0% | 0% | 0% | 26.9% | 7.1% | 3.6% | 0% | Gemiddelde benodigde grondstoffen (literatuur)
Benodigde hoeveelheid natuurlijk zand (droog) | kg / ton asfalt | 38.1% | 0% | 8.9% | 6.2% | 0% | 40.2% | 38.1% | 0% | 8.9% | 6.2% | 0% | 40.2% | Gemiddelde benodigde grondstoffen (literatuur)
Verbruikte hoeveelheid asfaltgranulaat (droog) | kg / ton asfalt | 0% | 100% | 0% | 0% | 0% | 0% | 0% | 100% | 0% | 0% | 0% | 0% | Gemiddelde benodigde grondstoffen (literatuur)
Benodigde hoeveelheid bitumen | kg / ton asfalt | 4.3% | 0% | 6% | 7% | 4.9% | 8.6% | 4.3% | 0% | 6% | 7% | 4.9% | 8.6% | Gemiddelde benodigde grondstoffen (literatuur)
Benodigde hoeveelheid vulstof | kg / ton asfalt | 3.6% | 0% | 7.4% | 10.2% | 5.7% | 9.6% | 3.6% | 0% | 7.4% | 10.2% | 5.7% | 9.6% | Gemiddelde benodigde grondstoffen (literatuur)
Totale hoeveelheid geproduceerd asfalt | kg / ton asfalt | 100% | 100% | 100% | 100% | 100% | 100% | 100% | 100% | 100% | 100% | 100% | 100% | Gemiddelde benodigde grondstoffen (literatuur)
Temperatuurval mineralen tijdens transport van trommels naar menger | º C | 10 | 10 | 10 | 10 | 10 | 10 | 5 | 5 | 5 | 5 | 5 | 5 | Op basis van standaarddata/gegevens
Gemiddeld %-AG in mengsels met AG | % | 50.1% | 100% | 29.4% | 0% | 28.88% | 0% | 0% | 100% | 0% | 0% | 0% | 0% | LET OP: ANDERS DAN IN STANDAARD MODEL, DAAR IS ALLES OP BASIS VAN GEMIDDELDE VAN ALLE MENGSELS
Zuurstofpercentage afgassen | % | 16.43% | 16.43% | 16.43% | 16.43% | 16.43% | 16.43% | 16.43% | 16.43% | 16.43% | 16.43% | 16.43% | 16.43% | Berekend obv standaard factoren, echter moet dit mogelijk nog aangepast worden naar iets mengselsspecifieks
Heet of warm type? |  | Heet | Heet | Heet | Heet | Heet | Heet | Warm | Warm | Warm | Warm | Warm | Warm
Gemiddeld % AG in alle mengsels van type |  | 50.1% | 100% | 13.23% | 0% | 9.625% | 0% | #DIV/0! | 100% | #DIV/0! | #DIV/0! | #DIV/0! | #DIV/0!
Vocht in mineralen (kg/ton) | kg / ton asfalt | 36.2052 | #DIV/0! | 40.8603 | 33.6957 | 31.2081 | 37.3716 | 36.2052 | #DIV/0! | 40.8603 | 33.6957 | 31.2081 | 37.3716
Vocht in asfaltgranulaat (kg/ton) | kg / ton asfalt | 35 | 35 | 35 | 35 | 35 | 35 | 35 | 35 | 35 | 35 | 35 | 35 | 35
BEREKENDE FACTOREN - ASFALTTYPES
Parameter | Waarde
Totaal gasverbruik - berekend | 1749348.6406
Totaal elektriciteitsverbruik - berekend | 1048064.5
Daadwerkelijk gasverbruik | 1776193.5
Daadwerkelijk elektriciteitsverbruik | 1048064.5
Correctiefactor gas | 1.0153
Correctiefactor elektriciteit | 1
BEREKENDE FACTOREN - INDIVIDUELE MENGSELS
Parameter | Waarde
Totaal gasverbruik - berekend | 1753854.369
Totaal elektriciteitsverbruik - berekend | 1048064.5
Daadwerkelijk gasverbruik | 1776193.5
Daadwerkelijk elektriciteitsverbruik | 1048064.5
Correctiefactor gas | 1.0127
Correctiefactor elektriciteit | 1
Note on C26: BECO Deze waarde is afhankelijk van het type installatie. Drummixers hebben een lagere waarde (2000 MJ / s&s). De benodigde energie voor s&s van de paralleltrommel is bij dit getal inbegrepen. Er is alleen rekening gehouden met extra aardgasverbruik. Niet gekoppeld aan electriciteitsverbruik.

## Projectinformatie (hidden)
Projectgegevens
Projectnaam
MJA-nummer
Datum |  |  | Invoer: dd-mm-jjjj
Algemene informatie
Naam asfaltcentrale
Adres
Postcode
Plaats
Contactpersoon
Functie
Telefoonnummer
E-mail
Jaarlijks energieverbruik | Waarde | Eenheid | Opmerking
Aardgas | 1776193.5 | m3 / a
Aardgas | 56.2165 | TJp / a
Elektriciteit | 1048064.5 | kWh / a
Elektriciteit | 3.773 | TJp / a
Totaal primair energieverbruik | 59.9896 | TJp / a
Jaarlijkse CO2-emissies
Aardgas | 3193.0986 | ton / a
Elektriciteit | 281.4682 | ton / a
Totale jaarlijkse CO2-emissies | 3474.5668 | ton / a
Jaarlijkse energiekosten
Aardgas |  | € / a
Elektriciteit |  | € / a
Totale jaarlijkse energiekosten | 0 | € / a
Specifieke gemiddelde energiekosten
Aardgas | 0 | € / m3
Elektriciteit | 0 | € / kWh
Specifieke leveringskosten
Aardgas | 0 | € / m3
Elektriciteit | 0 | € / kWh
Productiegegevens totaal
Jaarlijkse productie HEET - AC BIND/BASE | 122449 | ton / a
Jaarlijkse productie HEET - AC SURF | 32653.2 | ton / a
Jaarlijkse productie HEET - SMA | 20408.4 | ton / a
Jaarlijkse productie HEET - PA/ZOAB | 18367.2 | ton / a
Jaarlijkse productie HEET - Overig | 6122.3 | ton / a
Jaarlijkse productie WARM - AC BIND/BASE | 0 | ton / a
Jaarlijkse productie WARM - AC SURF | 0 | ton / a
Jaarlijkse productie WARM - SMA | 0 | ton / a
Jaarlijkse productie WARM - PA/ZOAB | 0 | ton / a | LEA = Laag Energie Asfalt.
Jaarlijkse productie WARM - Overig | 0 | ton / a
Totale jaarlijkse productie | 200000.1 | ton / a
Productiegegevens model, excl AG per type
Jaarlijkse productie HEET - AC BIND/BASE | 61102.051 | ton / a
Jaarlijkse productie HEET - AC SURF | 28333.1816 | ton / a
Jaarlijkse productie HEET - SMA | 20408.4 | ton / a
Jaarlijkse productie HEET - PA/ZOAB | 16599.357 | ton / a
Jaarlijkse productie HEET - Overig | 6122.3 | ton / a
Jaarlijkse productie WARM - AC BIND/BASE | 0 | ton / a
Jaarlijkse productie WARM - AC SURF | 0 | ton / a
Jaarlijkse productie WARM - SMA | 0 | ton / a
Jaarlijkse productie WARM - PA/ZOAB | 0 | ton / a
Jaarlijkse productie WARM - Overig | 0 | ton / a
Jaarlijkse productie AG HEET | 67434.8104 | ton / a
Jaarlijkse productie AG WARM | 0 | ton / a
Totale jaarlijkse productie (model) | 200000.1 | ton / a
Benchmarkgegevens
Gemiddeld specifiek primair energieverbruik | 299.9476 | MJp / ton | SEVprimair, gemiddeld
Gemiddeld specifiek aardgasverbruik | 9.477 | m3 (eq.) / ton | Uitgedrukt in aardgas-equivalenten.
Gemiddelde specifieke CO2-emissie | 17.3728 | kg / ton | SCEgemiddeld
Kenmerken centrale
Type installatie | Charge-menginstallatie
Brandstoftype witte en PR-trommel | Aardgas |  | Kies de meest ingezette brandstof.
Parallelle trommel voor hergebruik granulaat? | Ja
Aantal productie-uren per jaar |  | h / a
Details kenmerken centrale
Gemiddelde vochtfractie in steenslag | 3% | - | gemiddelde gebaseerd op aangeleverde data
Gemiddelde vochtfractie in brekerzand | 6% | - | gemiddelde gebaseerd op aangeleverde data
Gemiddelde vochtfractie in natuurlijk zand | 4.5% | - | gemiddelde gebaseerd op aangeleverde data | Waarde van onderstaand is gelijk aan C69, indien er maar één soort AG is
Gemiddelde vochtfractie in AG | 3.5% | - | gemiddelde gebaseerd op aangeleverde data | Gemiddelde vochtfractie in AG LEA | 3.5%
Gemiddeld %-AG in mengsels met AG | 47.07% | - | Gemiddelde gebaseerd op aangeleverde data
Gemiddelde eindtemperatuur HEET - AC BIND/BASE | 150 |  | Eindtemperatuur na de menger.
Gemiddelde eindtemperatuur HEET - AC SURF | 150 |  | Eindtemperatuur na de menger.
Gemiddelde eindtemperatuur HEET - SMA | 150 |  | Eindtemperatuur na de menger.
Gemiddelde eindtemperatuur HEET - PA/ZOAB | 150 |  | Eindtemperatuur na de menger.
Gemiddelde eindtemperatuur HEET - Overig | 150 |  | Eindtemperatuur na de menger.
Gemiddelde eindtemperatuur WARM - AC BIND/BASE | 150
Gemiddelde eindtemperatuur WARM - AC SURF | 150
Gemiddelde eindtemperatuur WARM - SMA | 150
Gemiddelde eindtemperatuur WARM - PA/ZOAB | 150
Gemiddelde eindtemperatuur WARM - Overig | 150
Gemiddelde temperatuur asfaltgranulaat HEET - AC BIND/BASE | 120 | °C | Eindtemperatuur in paralleltrommel.
Gemiddelde temperatuur asfaltgranulaat HEET - AC SURF | 120 | °C | Eindtemperatuur in paralleltrommel.
Gemiddelde temperatuur asfaltgranulaat HEET - SMA | 120 | °C | Eindtemperatuur in paralleltrommel.
Gemiddelde temperatuur asfaltgranulaat HEET - PA/ZOAB | 120 | °C | Eindtemperatuur in paralleltrommel.
Gemiddelde temperatuur asfaltgranulaat HEET - Overig | 120 | °C | Eindtemperatuur in paralleltrommel.
Gemiddelde temperatuur asfaltgranulaat WARM - AC BIND/BASE | 120 | °C | Eindtemperatuur in paralleltrommel.
Gemiddelde temperatuur asfaltgranulaat WARM - AC SURF | 120 | °C | Eindtemperatuur in paralleltrommel.
Gemiddelde temperatuur asfaltgranulaat WARM - SMA | 120 | °C | Eindtemperatuur in paralleltrommel.
Gemiddelde temperatuur asfaltgranulaat WARM - PA/ZOAB | 120 | °C | Eindtemperatuur in paralleltrommel.
Gemiddelde temperatuur asfaltgranulaat WARM - Overig | 120 | °C | Eindtemperatuur in paralleltrommel.
Fractie verdampt vocht LEA | 0.75 | -
Gemiddelde afgastemperatuur witte trommel | 110 | °C
Gemiddelde afgastemperatuur parallel trommel | 120 | °C
Zuurstofpercentage afgassen witte trommel | 14.5% | -
Energiedrager bitumenverwarmingssysteem | Elektriciteit | - | Op gas, gemiddeld verbruik 25 m3 per uur
Locatie tanks | binnen
Overige items op verwarmingssysteem | >5 | -
Aanvoertemperatuur | >175 | °C
Doorlooptijd | 0,7-1,3 | weken
Kwaliteit van isolatie bitumenpark | goed | -
Inschatting energieverbruik bitumenpark | 400000 | kWh / a | Optioneel
Isolatie witte trommel | geisoleerd
Isolatie parallel trommel | geisoleerd
Aantal starts per jaar van witte trommel | 400 | - | Optioneel
Aantal receptwisselingen per jaar | 2000 | - | Optioneel
Energieverbr. tijdens receptwisseling voor witte trommel | 1500 | MJp / productwissel | Optioneel
Verhouding steenslag / zand AC | 1.82 | -
Verhouding steenslag / zand AG | 2.25 | -
Verhouding steenslag / zand LEA | 1.82 | -
Verhouding steenslag / zand SMA | 5 | -
Verhouding steenslag / zand ZOAB | 8.13 | -
Verhouding steenslag / zand Overig | 1.82 | -

## Invloedsfactoren (hidden)
SAMENVATTING INVLOEDSFACTOREN: Deze gegevens invullen in het e-MJV
Omschrijving invloedsfactor |  |  | Grootte van Effect [TJ]
Verandering inzet asfaltpuingranulaat |  |  | #REF! | #REF!
Verandering productiehoeveelheid t.o.v. vorige jaar |  |  | #REF! | #REF!
Verandering vochtpercentage grondstoffen
Let op: het is niet toegestaan correcties op te voeren, selecteer daarom Nee bij 'Meenemen in Correctie?'
BEREKENING INVLOEDSFACTOR: VERANDERING INZET ASFALTPUINGRANULAAT
Gegevens (monitoringjaar)
Type asfalt | Totale asfaltproductie | Hoeveelheid asfalt waarin asfaltpuin-granulaat is verwerkt | Verwerkte hoeveelheid asfaltpuin-granulaat | Percentage asfaltpuin- granulaat
| ton/a | ton/a | ton/a | %
| a | b | c | d = c / b
HEET - AC BIND/BASE | 122449 | 122449 | 61346.949 | 50.1%
HEET - AC SURF | 32653.2 | 14693.94 | 4320.0184 | 29.4%
HEET - SMA | 20408.4 | 0 | 0 | 0%
HEET - PA/ZOAB | 18367.2 | 6122.4 | 1767.843 | 28.88%
HEET - Overig | 6122.3 | 0 | 0 | 0%
WARM - AC BIND/BASE | 0 | 0 | 0 | 0%
WARM - AC SURF | 0 | 0 | 0 | 0%
WARM - SMA | 0 | 0 | 0 | 0%
WARM - PA/ZOAB | 0 | 0 | 0 | 0%
WARM - Overig | 0 | 0 | 0 | 0%
Totaal | 200000.1 | 143265.34 | 67434.8104 | 47.07%
Extra energieverbruik door inzet van asfaltpuingranulaat in het productieproces in vorig monitoringjaar
Extra energieverbruik door inzet van asfaltpuingranulaat in het productieproces in huidig monitoringjaar
Verschil energieverbruik door inzet van asfaltpuingranulaat in het productieproces t.o.v. vorig monitoringjaar
Absolute waarde [TJ/a]
WERKWIJZE INVOER e-MJV
Bovenstaand verschil (in cel G34) mag in het e-MJV worden ingevoerd op het scherm > Index> MJA> Invloedsfactoren en Correcties.
1. Klik op >Invloedsfactoren en correcties
2. Klik op Voeg toe en vul in: Verandering inzet asfaltpuingranulaat
3. Kies categorie D: bedrijfsintern, grondstofsamenstelling.
4. Laat bij de vraag Meenemen in correctie? Nee aangevinkt staan (er is ook geen andere mogelijkheid).
5. Vul het resultaat van cel G34 in en geef aan of het effect Besparend of Ontsparend is (zie cel H34).
Note on B32: Dit extra energieverbruik is verdisconteerd in de berekening van de EEI voor het monitoringjaar.

## Energiedragers (hidden)
Energiedrager | Eenheid 0 | Primaire energie-inhoud | Eenheid 1 | Primaire energie inhoud | Eenheid 2 | CO2-em.fact. 1 | Eenheid 3 | CO2-em.fact. 2 | Eenheid 4 | Spec. gem. kosten | Eenheid 5
Aardgas | m3 | 31.65 | MJp / m3 | 39.5625 | MJp / kg | 1.7977 | kg / m3 | 56.8 | kg / GJp | 0 | € / m3
Aardgascondensaat | kg | 44 | MJp / kg | 44 | MJp / kg | 2.7764 | kg / kg | 63.1 | kg / GJp
Afval (niet biogeen) | kg | 34.4 | MJp / kg | 34.4 | MJp / kg | 2.5318 | kg / kg | 73.6 | kg / GJp
Antraciet | kg | 26.6 | MJp / kg | 26.6 | MJp / kg | 2.6148 | kg / kg | 98.3 | kg / GJp
Biomassa vast | kg | 15.1 | MJp / kg | 15.1 | MJp / kg | 1.655 | kg / kg | 109.6 | kg / GJp
Biomassa vloeibaar | kg | 39.4 | MJp / kg | 39.4 | MJp / kg | 2.8053 | kg / kg | 71.2 | kg / GJp
Bitumen | kg | 41.9 | MJp / kg | 41.9 | MJp / kg | 3.3813 | kg / kg | 80.7 | kg / GJp
Bitumineuze leisteen | kg | 9.4 | MJp / kg | 9.4 | MJp / kg | 1.003 | kg / kg | 106.7 | kg / GJp
Bruinkool | kg | 20 | MJp / kg | 20 | MJp / kg | 2.024 | kg / kg | 101.2 | kg / GJp
Chemisch restgas | m3 | 31.65 | MJp / m3 |  |  | 2.1111 | kg / m3 | 66.7 | kg / GJp
Cokeskolen (basismetaal) | kg | 28.7 | MJp / kg |  |  | 2.5773 | kg / kg | 89.8 | kg / GJp
Cokeskolen (cokeovens) | kg | 28.7 | MJp / kg |  |  | 2.738 | kg / kg | 95.4 | kg / GJp
Cokesoven/gascokes | kg | 28.5 | MJp / kg |  |  | 3.1892 | kg / kg | 111.9 | kg / GJp
Cokesovengas | m3 | 31.65 | MJp / m3 |  |  | 1.304 | kg / m3 | 41.2 | kg / GJp
Elektriciteit | kWh | 3.6 | MJp / kWh |  |  | 0.26856 | kg / kWh | 74.6 | kg / GJp | 0 | € / kWh
Ethaan | m3 | 61.472 | MJp / m3 | 45.2 | MJp / kg | 3.7867 | kg / m3 | 61.6 | kg / GJp
Fosforovengas | m3 | 31.65 | MJp / m3 |  |  | 4.7317 | kg / m3 | 149.5 | kg / GJp
Gas-/dieselolie | l | 35.868 | MJp / l | 42.7 | MJp / kg | 2.665 | kg / l | 74.3 | kg / GJp
Hoogovengas | m3 | 31.65 | MJp / m3 |  |  | 7.8302 | kg / m3 | 247.4 | kg / GJp
Industrieeel fermentatiegas | m3 | 23.3 | MJp / m3 |  |  | 1.9619 | kg / m3 | 84.2 | kg / GJp
Kerosine luchtvaart | ton | 43.5 | MJp / kg |  |  | 3.1103 | kg / kg | 71.5 | kg / GJp
Koolmonoxide | m3 | 12.6 | MJp / m3 |  |  | 1.9555 | kg / m3 | 155.2 | kg / GJp
Leisteenolie | kg | 36 | MJp / kg |  |  | 2.6388 | kg / kg | 73.3 | kg / GJp
LPG | l | 24.408 | MJp / l | 45.2 | MJp / kg | 1.628 | kg / l | 66.7 | kg / GJp
Methaan | m3 | 35.9 | MJp / m3 | 48.106 | MJp / kg | 1.9709 | kg / m3 | 54.9 | kg / GJp
Motorbenzine | l | 30.8 | MJp / l | 44 | MJp / kg | 2.2176 | kg / l | 72 | kg / GJp
Nafta's | kg | 44 | MJp / kg |  |  | 3.2252 | kg / kg | 73.3 | kg / GJp
Orimulsion | kg | 27.5 | MJp / kg |  |  | 2.2193 | kg / kg | 80.7 | kg / GJp
Overige bitumineuze steenkool | kg | 24.5 | MJp / kg | 24.5 | MJp / kg | 2.3201 | kg / kg | 94.7 | kg / GJp
Overige oliën | kg | 40.2 | MJp / kg |  |  | 2.9467 | kg / kg | 73.3 | kg / GJp
Oxystaalovengas | m3 | 31.65 | MJp / m3 |  |  | 6.0736 | kg / m3 | 191.9 | kg / GJp
Petroleum | l | 34.48 | MJp / l | 43.1 | MJp / kg | 2.4791 | kg / l | 71.9 | kg / GJp
Petroleumcokes | kg | 35.2 | MJp / kg |  |  | 3.5482 | kg / kg | 100.8 | kg / GJp
Primaire energie | TJ | 1000 | MJp / GJ |  |  | 56.1 | kg / GJ | 56.1 | kg / GJp
Propaan | m3 | 100 | MJp / m3 | 50 | MJp / kg | 0 |  |  | kg / GJp
Raffinaderij grondstoffen | kg | 44.8 | MJp / kg |  |  | 3.2838 | kg / kg | 73.3 | kg / GJp
Raffinaderijgas | m3 | 31.65 | MJp / m3 |  |  | 2.1111 | kg / m3 | 66.7 | kg / GJp
Ruwe aardolie | kg | 42.7 | MJp / kg |  |  | 3.1299 | kg / kg | 73.3 | kg / GJp
RWZI biogas | m3 | 23.3 | MJp / m3 |  |  | 1.9619 | kg / m3 | 84.2 | kg / GJp
Smeeroliën | kg | 41.4 | MJp / kg |  |  | 3.0346 | kg / kg | 73.3 | kg / GJp
Steenkool- en bruinkoolbriketten | kg | 23.5 | MJp / kg |  |  | 2.2231 | kg / kg | 94.6 | kg / GJp
Steenkoolcokes/cokes | kg | 29 | MJp / kg |  |  | 2.987 | kg / kg | 103 | kg / GJp
Stortgas | m3 | 19.5 | MJp / m3 |  |  | 1.9637 | kg / m3 | 100.7 | kg / GJp
Sub-bitumineuze kool | kg | 20.7 | MJp / kg |  |  | 1.9893 | kg / kg | 96.1 | kg / GJp
Turf | kg | 10.8 | MJp / kg |  |  | 1.1448 | kg / kg | 106 | kg / GJp
Warmte | GJ | 1110 | MJp / GJ |  |  | 62.271 | kg / GJ | 56.1 | kg / GJp
Waterstof | kg | 10.8 | MJp / m3 | 117 | MJp / kg | 0 | kg / m3 | 0 | kg / GJp
Zware stookolie | l | 40.18 | MJp / l | 41 | MJp / kg | 3.1099 | kg / l | 77.4 | kg / GJp
Bij de omrekenening naar primaire energie is uitgegaan van de onderste verbrandingswaarde.

## Conversie (hidden)
Eenhedenconversie
Eenheid | Factor | Eenheid
1 kWh = | 3.6 | MJ
1 MJ = | 0.27778 | kWh
1 kcal = | 4.1868 | kJ
1 kJ = | 0.23885 | kcal
1 kcal / h = | 1.163 | W
1 W = | 0.85985 | kcal / h
Conversie Engelse (UK) en Amerikaanse (US) eenheden
Lengte | Factor | Eenheid | Symbool
1 mil = | 2.54e-05 | m | mil
1 m = | 39370.0787 | mil
1 inch = | 0.0254 | m (= 2,54 cm) | in
1 m = | 39.3701 | in
1 cm = | 0.3937 | in
foot (= 12 in) | 0.3048 | m | ft
1 m = | 3.2808 | ft
1 yard (= 3 ft) | 0.9144 | m | yd
1 m = | 1.0936 | yd
mile (= 1760 yd) (Engelse landmijl) | 1609.344 | m (= 1,61 km) | mi (Engelse landmijl)
1 km = | 0.62137 | mi
Oppervlakte | Factor | Eenheid | Symbool
1 acre = | 4046.86 | m2 (= 0,4 ha) | acre
1 hectare = | 2.4711 | acre
1 sq.foot = | 0.092903 | m2 | sq.ft
1 m2 = | 10.7639 | sq. ft
Inhoud (UK) | Factor | Eenheid | Symbool
1 fluid ounce = | 2.8413e-05 | m3 (= 28,4 cc) | fl oz
1 m3 = | 35195.0333 | fl oz
1 gallon (= 4 qt) = | 0.0045461 | m3 (= 4,5 l) | (UK) gal
1 m3 = | 219.9692 | (UK) gal
1 bushel (= 8 gal) = | 0.036369 | m3 (= 36,3 l) | bu
1 m3 = | 27.4962 | bu
1 cubic foot = | 0.02832 | m3 | cu.ft
1 m3 = | 35.3107 | cu. ft
Inhoud (US, voor vloeistoffen) | Factor | Eenheid | Symbool | Naar boven
1 fluid ounce = | 2.9574e-05 | m3 (= 29,6 cc) | fl oz
1 m3 = | 33814.0565 | fl oz
1 gallon (= 4 liq qt) = | 0.0037854 | m3 (= 3,8 l) | (US) gal
1 m3 = | 264.1722 | (US) gal
1 barrel (= 42 gal) (petroleum) = | 0.15899 | m3 | bbl
1 m3 = | 6.2898 | bbl
Inhoud (US, voor droge stoffen) | Factor | Eenheid | Symbool
1 dry pint = | 5.5061e-07 | m3 (= 0,55 l) | dry pt
1 m3 = | 1816167.5233 | dry pt
1 dry gallon (= 4 dry qt) = | 4.4049e-06 | m3 (= 4,4 l) | dry gal
1 m3 = | 227020.9404 | dry gal
1 peck (= 2 dry gal) = | 8.8098e-06 | m3 (= 8,8 l) | pk
1 m3 = | 113510.4702 | pk
1 bushel (= 4 peck) = | 3.5239e-05 | m3 (= 35,3 l) | bu
1 m3 = | 28377.6176 | bu
Massa | Factor | Eenheid | Symbool
1 ounce (UK, US) (= 1/16 1b) = | 0.028349 | kg (= 28,3 g) | oz
1 kg = | 35.274 | oz
1 pound (UK, US) = | 0.45359 | kg | lb
| 2.2046 | lb
1 hundredweight (US) (= 100 lb) = | 45.3592 | kg | sh cwt
1 kg = | 0.022046 | sh cwt
1 long hundredweight (US) (= 112 lb) = | 50.8023 | kg | long cwt
1 kg = | 0.019684 | long cwt
1 hundredweight (UK) (= 112 lb) = | 50.8023 | kg | (UK) cwt
1 kg = | 0.019684 | (UK) cwt
1 US ton = short ton (= 2000 lb) = | 907.1847 | kg | US ton
1 kg = | 0.0011023 | US ton
1 UK ton = long ton (US) (= 2240 lb) = | 1016.0469 | kg | UK ton
| 0.00098421 | UK ton
Kracht, energie, vermogen, druk | Factor | Eenheid | Symbool | Naar boven
1 poundal = | 0.31826 | N | pdl
1 N = | 3.1421
1 pound (kracht) = | 4.4482 | N | lbf
1 N = | 0.22481
1 horsepower (= 550 lbf / s) = | 0.7457 | kW | hp
1 kW = | 1.341
1 mm British Thermal Unit = | 1.0551 | kJ | mm BTU
1 kJ = | 0.94781 | mm BTU
1 Ton of Refrigeration = | 12000 | BTU / h | TR
| 3.5169 | kW
1 kW = | 0.28434 | TR
1 pound per sq. inch = | 6894.76 | Pa | psi
1 Pa = | 0.00014504 | psi
1 pound-foot = | 1.356 | Nm | lbf
1 Nm = | 0.73746 | lbf
Snelheid | Factor | Eenheid | Symbool
1 mile / hr (= 1,47 ft / s) = | 1.609 | km / h | mi / h
1 km / h = | 0.6215 | mi / h
1 knot (knoop) = | 1.8518 | km / h | zeemijl / h
1 km / h = | 0.54 | zeemijl / h
Overig | Factor | Eenheid | Symbool
1 cycle per second = | 1 | Hz | c / s
1 revolutions per minute = | 0.016667 | Hz | rpm
1 Hz = | 60 | rpm |  | Naar boven
Voorvoegsels
Voorvoegsel | 10n | Symbool | Naam | Decimaal equivalent
yotta | 1024 | Y | quadriljoen | 1e+24
zetta | 1021 | Z | triljard | 1e+21
exa | 1018 | E | triljoen | 1e+18
peta | 1015 | P | biljard | 1000000000000000
tera | 1012 | T | biljoen | 1000000000000
giga | 109 | G | miljard | 1000000000
mega | 106 | M | miljoen | 1000000
kilo | 103 | k | duizend | 1000
hecto | 102 | h | honderd | 100
deca | 101 | da | tien | 10
deci | 10-1 | d | tiende | 0.1
centi | 10-2 | c | honderdste | 0.01
milli | 10-3 | m | duizendste | 0.001
micro | 10-6 | µ | miljoenste | 0,000 001
nano | 10-9 | n | miljardste | 0,000 000 001
pico | 10-12 | p | biljoenste | 0,000 000 000 001
femto | 10-15 | f | biljardste | 0,000 000 000 000 001
atto | 10-18 | a | triljoenste | 0,000 000 000 000 000 001
zepto | 10-21 | z | triljardste | 0,000 000 000 000 000 000 001
yocto | 10-24 | y | quadriljoenste | 0,000 000 000 000 000 000 000 001 | Naar boven
Afgeleide SI-eenheden met eigen naam
Eenheid | Symbool | Grootheid
Becquerel | Bq | (Radio)activiteit
Coulomb | C | Elektrische lading
Farad | F | Elektrische capaciteit
Gray | Gy | Geabsorbeerde dosis energie
Henry | H | Elektrische inductantie (permeantie)
Hertz | Hz | Frequentie
Joule | J | Arbeid, energie, hoeveelheid warmte
Lumen | lm | Lichtstroom
Lux | lx | Verlichtingssterkte
Newton | N | Kracht
Pascal | Pa | Druk, spanning
Siemens | S | Elektrische geleiding
Sievert | Sv | Dosis equivalnent (biologisch stralingseffect kernfysica)
Tesla | T | Magnetische inductie
Volt | V | Elektrische spanning, potentiaal
Watt | W | Vermogen, energiestroom
Weber | Wb | Magnetische flux
Ohm | O | Elektrische weerstand |  |  | Naar boven
Mechanica algemeen
Grootheid | Symbool | Eenheid | Toelichting
Arbeid (energie) | W, A | J | = N m
Dichtheid | r | kg / m3
Draaistoot | D | N m s
Druk | p | Pa | = Pascal = N / m2
Energie | E (W, U) | J | = N m
Energiedichtheid | w | J / m3
Energiestroom = vermogen | P | W | = J / s
Gewicht | G | N
Gravitatieveldsterkte | g | N / kg
Hoeveelheid van beweging | p | kg m / s
Impuls (stoot) | I | N s
Impulsmoment (hoev. draaiing) | L | kg m2 / s
Koppel | T | N m
Kracht | F | N
Massa | m | kg
Massastroom | qm | kg / s
Massastroomdichtheid | F | kg / m2 s
Normaalspanning | s | Pa | = N / m2
Relatieve dichtheid | d, rv | -
Schuifspanning | t | Pa | = N / m2
Soortelijke (specifieke) massa | R | kg / m3
Soortelijk (specifiek) volume | v | m3 / kg
Traagheidsmoment | J, I | kg m2
Wrijvingscoe¨fficie¨nt | m, f | -
Zwaarteveldsterkte | g | N / kg | = m / s2 | Naar boven
Warmte en thermodynamica
Grootheid | Symbool | Eenheid | Toelichting
Enthalpie | H | J
Entropie | S | J / K
Hoeveelheid warmte | Q | J
Inwendige energie | U, E | J
Overgangsenergie | L | J
Relatieve spanningscoëfficiënt | b, ap | 1 / K
Soortelijke
- enthalpie | h | J / kg K
- entropie | s | J / kg
- inwendige | u, e | J / kg
- overgangsenergie | l | J / kg
vrije energie | f | J / kg
vrije enthalpie | g | J / kg
warmte (capaciteit) | c | J / kg K
warmteverhouding | g, k | - | = cp / cv
Temperatuur (absolute) | T | K | Kelvin
Temperatuurvereffeningscoëff. | a | m2 / s | = l / r cp
Uitzettingscoëfficiënt (lineaire) | a, l | 1 / K
Uitzettingscoëfficiënt (kubieke) | g, aV | 1 / K
Vermogen (thermisch) | P | W
Vrije energie | F | J
Vrije enthalpie | G | J
Warmte
- capaciteit | C | J / K
- doorgangscoëfficiënt | K | W / m2 K
- geleiding | G | W / K
- geleidingscoe¨fficie¨nt | l | W / m K
- overdrachtscoe¨fficie¨nt | a, h | W / m2 K
- stroom | f | W
- stroomdichtheid | q | W / m2
- weerstand | R | K / W |  | Naar boven
Ruimte, tijd en periodieke verschijnselen
Grootheid | Symbool | Eenheid | Toelichting
Breedte | b | m
Cirkelfrequentie hoeksnelheid | o | rad / s
Compressibiliteit | k | 1 / Pa
Decrescentie (dempingscoëff.) | d | 1 / s
Diameter | D, d | m
Dikte | d, d | m
Fase, faseverschil | j | rad
Fasecoëfficiënt | b | 1 / m
Frequentie | f | Hz | = 1 / s
Golfgetal = repetentie | s | 1 / m | s = 1 / l
Golflengte | l | m
Hoek (vlakke) | a, b, g, j | rad
Hoekversnelling | a | rad / s2
Hoogte | h | m
Lengte | l | m
Oppervlakte | A | m2
Periode | T | s
Rotatiefrequentie | n | 1 / s
Ruimtehoek | O, o | sr
Snelheid | u, v, w, c | m / s
Straal | R, r | m
Tijd | t | s
Tijdconstante | t | s
Versnelling | a | m / s2
Versnelling van de vrije val | g | m / s2
Volume (inhoud) | V | m3
Volumestroom | qv | m3 / s
Voortplantingscoëfficiënt | g | 1 / m
Weglengte | s | m |  | Naar boven

## DB_Overig (hidden)
Zandsamenstelling prestatiematen
| % brekerzand | %natuurlijk zand
Heet AC binbase | 75% | 25%
Heet AG | 75% | 25%
Heet AC surf | 75% | 25%
Heet SMA-NL | 50% | 50%
Heet ZOAB(PA) | 100% | 0%
Heet Overig | 75% | 25%
Eindtemperatuur mineralen bij verschillende percentages AG.
Maximum temperatuur mineralen (uit trommel) (50% AG) | 210
Minimum temperatuur mineralen (uit trommel) (geen AG) | 175
Temperatuurverhoging per % PR | 0.7
Afgastemperatuur en elektriciteitsverbruik in relatie tot het gemiddelde percentage AG in de totale productie. | I | II | III | IV
Totale asfalt productie (ton) | 200000 | 200000 | 200000 | 200000
Hoeveelheid AG materiaal (ton) | 0 | 21500 | 46000 | 59000
Percentage AG op totaalproductie (%) | 0% | 10.75% | 23% | 29.5%
Afgastemperatuur witte trommel (gr. C) | 90 | 95 | 100 | 105
Zuurstofpercentage (%) | 14% | 14.5% | 15% | 15.2%
Verandering afgastemperatuur witte trommel (gr. C) | 23.0355
Verandering zuurstofpercentage (%) | 1.928%
Aantal productienachten | # / a | 50
Gecorrigeerde ingaande temperatuur
Aantal productienachten per jaar | Gecorrigeerde Tin (graden C.)
0 | 14.9
1 | 14.9
2 | 14.9
3 | 14.85
4 | 14.8
5 | 14.75
6 | 14.7
7 | 14.65
8 | 14.6
9 | 14.6
10 | 14.6
11 | 14.56
12 | 14.52
13 | 14.48
14 | 14.44
15 | 14.4
16 | 14.36
17 | 14.32
18 | 14.28
19 | 14.24
20 | 14.2
21 | 14.18
22 | 14.16
23 | 14.14
24 | 14.12
25 | 14.1
26 | 14.06
27 | 14.02
28 | 13.98
29 | 13.94
30 | 13.9
31 | 13.88
32 | 13.86
33 | 13.84
34 | 13.82
35 | 13.8
36 | 13.76
37 | 13.72
38 | 13.68
39 | 13.64
40 | 13.6
41 | 13.58
42 | 13.56
43 | 13.54
44 | 13.52
45 | 13.5
46 | 13.48
47 | 13.46
48 | 13.44
49 | 13.42
50 | 13.4
51 | 13.37
52 | 13.34
53 | 13.31
54 | 13.28
55 | 13.25
56 | 13.22
57 | 13.19
58 | 13.16
59 | 13.13
60 | 13.1
61 | 13.08
62 | 13.06
63 | 13.04
64 | 13.02
65 | 13
66 | 12.98
67 | 12.96
68 | 12.94
69 | 12.92
70 | 12.9
71 | 12.88
72 | 12.86
73 | 12.84
74 | 12.82
75 | 12.8
76 | 12.78
77 | 12.76
78 | 12.74
79 | 12.72
80 | 12.7
81 | 12.68
82 | 12.66
83 | 12.64
84 | 12.62
85 | 12.6
86 | 12.58
87 | 12.56
88 | 12.54
89 | 12.52
90 | 12.5
91 | 12.48
92 | 12.46
93 | 12.44
94 | 12.42
95 | 12.4
96 | 12.38
97 | 12.36
98 | 12.34
99 | 12.32
100 | 12.3
Ideale gaswet
p | 101325 | Pa
V | 1 | m3
n | 41.5923 | mol / m3
R | 8.3145 | J / K / mol
T | 293 | K
Samenstelling lucht
O2 | 20.89%
N2 | 77.61%
H2O | 1.5%
TOTAAL | 100%
Massa O2 | 0.27791 | kg / m3
Massa N2 | 0.90766 | kg / m3
Massa H2O | 0.011224 | kg / m3
TOTAAL | 1.1968 | kg / m3
Samenstelling aardgas |  |  |  |  | Rookgassen (stochiometrisch)
Element | kg element / m3 brandstof | Benodigde hoeveelheid zuurstof (kg / m3 brandstof) | Geproduceerde hoeveelheid water (kg / m3 brandstof) | Benodigde verbrandingslucht (m3 / 3m aardgas) | Molecuul | Mol | m3 rookgas
C | 0.49911 | 1.331 |  |  | CO2 | 41.5923 | 1
H | 0.16637 | 1.331 |  |  | H2O | 89.1569 | 2.1436
O | 0 | 0 |  |  | O2 | 0 | 0
N | 0 | 0 |  |  | N2 | 310.4895 | 7.4651
S | 0 | 0 |  |  | SO2 | 0 | 0
TOTAAL | 0.66548 | 2.6619 | 1.4973 | 9.5781 |  |  | 10.6087
Samenstelling bruinkool |  |  |  |  | Rookgassen (stochiometrisch)
Element | kg element / kg brandstof | Benodigde hoeveelheid zuurstof (kg / kg brandstof) | Geproduceerde hoeveelheid water (kg / kg brandstof) | Benodigde verbrandingslucht (m3 / kg bruinkool) | Molecuul | Mol | m3 rookgas
C | 0.844 | 2.2507 |  |  | CO2 | 70.3333 | 1.691
H | 0.054 | 0.432 |  |  | H2O | 32.8863 | 0.79068
O | 0.0771 | 0.0771 |  |  | O2 | 0 | 0
N | 0.0069 | 0 |  |  | N2 | 306.018 | 7.3576
S | 0.018 | 0.018 |  |  | SO2 | 0.5625 | 0.013524
TOTAAL | 1 | 2.6236 | 0.486 | 9.4402 |  |  | 9.8528
Samenstelling Gasolie |  |  |  |  | Rookgassen (stochiometrisch)
Element | kg element / kg brandstof | Benodigde hoeveelheid zuurstof (kg / kg brandstof) | Geproduceerde hoeveelheid water (kg / kg brandstof) | Benodigde verbrandingslucht (m3 / kg gasolie) | Molecuul | Mol | m3 rookgas
C | 0.85 | 2.2667 |  |  | CO2 | 70.8333 | 1.703
H | 0.14 | 1.12 |  |  | H2O | 77.6007 | 1.8657
O | 0 | 0 |  |  | O2 | 0 | 0
N | 0 | 0 |  |  | N2 | 395.1435 | 9.5004
S | 0.001 | 0.001 |  |  | SO2 | 0.03125 | 0.00075134
TOTAAL | 0.991 | 3.3877 | 1.26 | 12.1896 |  |  | 13.0699
Brandstoftabel
Energiedrager | Eenheid | Totale hoeveelheid rookgassen (m3 lucht / eenheid brandstof) (bij sochiometrische verbranding) | Stookwaarde (bovenwaarde) (MJ / eenheid) | Hoeveelheid vocht in verbrandingsgassen (kg / eenheid)
Aardgas | m3 | 10.6087 | 31.65 | 1.4973
Bruinkool | kg | 9.8528 | 20 | 1.26
Gas-/dieselolie | kg | 13.0699 | 42.7 | 0.486
Biomassa vloeibaar | kg | 13.0699 | 39.4 | 1.26
Verwarmen bitumen tanks | Punten
Locatie tanks | 2
Wat er nog meer wordt geregistreerd op energie meter | 0
Aanvoertemperatuur (graden Celsius) | 2
Doorlooptijd (weken) | 1
Kwaliteit van isolatie | 2
TOTAAL punten | 7
TOTAAL BRANDSTOFVERBRUIK (m3 aardgas / a) | 40000
TOTAAL ENERGIEVERBRUIK (MJp / a) | 1266000
Note on B16: BECO GROEP: Deze cijfers zijn overgenomen uit het stalatietgroeprapport.
Note on B22: BECO GROEP: Deze waarde wordt op basis van de gegevens van de centrale in het werkblad 'model' vastgesteld. Dit is dus een gemiddelde verandering voor de hele centrale. In het model wordt dit teruggerekend naar de verschillende soorten.
Note on B23: BECO GROEP: Deze waarde wordt op basis van de gegevens van de centrale in het werkblad 'model' vastgesteld. Dit is dus een gemiddelde verandering voor de hele centrale. In het model wordt dit teruggerekend naar de verschillende soorten.
Note on B158: Dirk-Jan Everts: Gevonden op: http://www.energytoday.com.au/contentid67.html
Note on B167: Dirk-Jan Everts: Gevonden op : http://www.woodgas.com/proximat.htm

## Lijsten (hidden)
Type installatie
Charge-menginstallatie
Toreninstallatie
Drummixer
Brandstoftype trommels
Aardgas
Paralleltrommel ja/nee?
Ja
Nee
N.v.t.
Isolatie witte trommel
niet geisoleerd
geisoleerd
geisoleerd en omkast
Isolatie paralleltrommel
niet geisoleerd
geisoleerd
geisoleerd en omkast
Energiedrager bitumenverwarming
Elektriciteit
Aardgas
N.v.t.
Locatie tanks
buiten
combinatie of overkapping
binnen
Overige items op verwarmingssysteem
>5
3-4
<3
Aanvoertemperatuur
<165
165-175
>175
Doorlooptijd
>1,3
0,7-1,3
<0,7
Kwaliteit isolatie bitumenpark
matig
redelijk
goed

## Lists (hidden)
Type maatregel 1 | Variable name | Worksheet name | Button | Button name old | Button name new | Macro name
Zeker | WS_Title | Titel | B_AddEmptyWorksheet | Add empty worksheet | Voeg lege maatregel toe | StartAddEmptyWorksheet
Voorwaardelijk | WS_Linklist | Links | B_PreviousWorksheet | Previous worksheet | Vorig werkblad | PreviousWorksheet
Onzeker | WS_Manual | Handleiding | B_AddNewMeasure | Add new measure | Voeg nieuwe maatregel toe | StartAddNewMeasure
| WS_GPI | Projectinformatie | B_AddEnergyCarrier | Add energy carrier | Voeg energiedrager toe | StartAddEnergyCarrier
Type maatregel 2 | WS_Overview | Overzicht | B_RemoveEnergyCarrier | Remove energy carrier | Verwijder energiedrager | StartRemoveEnergyCarrier
PE | WS_EnergyBalance | Energiebalans | B_AddProduct | Add product | Voeg product toe | StartAddProduct
KE | WS_EnergyCarriers | Energiedragers | B_RemoveProduct | Remove product | Verwijder product | StartRemoveProduct
DE | WS_Conversion | Conversie | B_DeleteMeasureInOverview | Delete measure in overview | Verwijder uit overzicht | StartRemoveMeasureFromOverview
| WS_Currencies |  | B_CopyTableComplete | Copy table (complete) | Kopieer tabel (compleet) | CopyThisTable_Overview
ENERGY_CARRIERS_SELECT | R_MeasureNumber | Overzicht energiebesparende maatregelen | B_CopyTableOverview | Copy table (overview) | Kopieer tabel (overzicht) | CopyThisTable_Overview_Table
Aardgas | R_Remarks | Opmerkingen | B_ShowAll | Show all | Alles zichtbaar | EverythingVisible
| R_GeneralWorksheets | Algemene werkbladen | B_FitsOn1A4 | Fits on 1 A4? | Past op 1 A4? | FitsoneA4
| R_AddedWorksheets | Toegevoegde werkbladen | B_HideRows | Hide row(s) | Verberg rij(en) | HideRow
| T_AdditionalInformation | Aanvullende informatie | B_CopySummaryTable | Copy summary table | Kopieer samenvatting | CopySummary
Type installatie | T_DataSheet | Datawerkblad | B_CopyBothTables | Copy both tables | Kopieer beide tabellen | CopyThisTable_Measure
Charge-menginstallatie | R_NewMeasures | Nieuwe maatregelen | B_CopyThisMeasure | Copy this measure | Kopieer deze maatregel | StartCopyThisMeasure
Toreninstallatie | T_Total | TOTAAL | B_RemoveThisMeasure | Remove this measure | Verwijder deze maatregel | StartRemoveStandardMeasure
Drummixer | T_AI | _AI | B_RenameThisMeasure | Rename this measure | Hernoem deze maatregel | StartRenameMeasureWorksheet
| T_D | _D | B_AddMeasureToOverview | Add measure to Overview | Toevoegen aan overzicht | AddMeasureToOverview
Keuze Ja/Nee | T_RemoveThisMeasure | Verwijder deze maatregel | B_StandardiseMeasure | Standardise measure | Maak maatregel standaard | DoNothingAfterClick
Ja | T_StandardiseMeasure | Maak maatregel standaard | B_DeleteRows | Delete row(s) | Verwijder rij(en) | DoNothingAfterClick
Nee | T_AddRows | Voeg rij(en) toe | B_AddRows | Add row(s) | Voeg rij(en) toe | DoNothingAfterClick
| T_DeleteRows | Verwijder rij(en) | B_CopyMeasureTable2 | Copy measure table | Kopieer beide tabellen | CopyThisTable_Measure
Keuze Ja/Nee/N.v.t. | R_StandardMeasures | Standaardmaatregelen | B_CopyThisWorksheet | Copy this worksheet | Kopieer dit werkblad | StartCopyThisWorksheet
Ja | R_TotalEnergyConsumption | Totaal primair energieverbruik | B_RenameThisWorksheet | Rename this worksheet | Hernoemd dit werkblad | StartRenameMeasureWorksheet
Nee | R_AnnualEnergyConsumption | Jaarlijks energieverbruik | B_RemoveThisWorksheet | Remove this worksheet | Verwijder dit werkblad | StartRemoveEmptyWorksheet
N.v.t. | R_TotalAnnualCO2Emissions | Totale jaarlijkse CO2-emissies
| R_AnnualCO2Emissions | Jaarlijkse CO2-emissies
Bitumenverwarming | R_TotalAnnualEnergyCosts | Totale jaarlijkse energiekosten
Elektriciteit | R_AnnualEnergyCosts | Jaarlijkse energiekosten
Aardgas | R_SpecificDeliveryCosts | Specifieke leveringskosten
N.v.t. | R_ProductionData | Productiegegevens
| R_Total | TOTAAL
| R_EnergyConsumption | Energieverbruik
PRODUCT_SELECT | R_ChosenEnergyCarriers | Gekozen energiedragers
AC | R_UnitConversion | Eenhedenconversie
AG | R_ConversionUKUS | Conversie UK en US
ZOAB | R_Prefixes | Voorvoegsels
SMA-NL | R_DerivativeSI | Afgeleide SI-eenheden met eigen naam
LEA | R_Mechanics | Mechanica algemeen
Overig | R_HeatThermodynamics | Warmte en thermodynamica
| R_Spaceandtime | Ruimte, tijd en periodieke verschijnselen
TOTAL ENERGY CONSUMPTION | R_InvolvedPersons | Klik hier voor het invoeren van de betrokken personen.
119.431 | R_AdditionalInformation | Aanvullende informatie
| R_DataSheet | Datawerkblad
TOTAL ENERGY COSTS | R_Upwards | Naar boven
1096780 | R_OtherLinks | Andere links
| T_ThirdLetterS | S
LOCATIE | T_ThirdLetterN | N
buiten | R_TotalProduction | Totale jaarlijkse productie
combinatie of overkapping | T_ProductionOf | Jaarlijkse productie
binnen | T_Deviation_GPI_Overview1 | Let op. Het totale primaire energieverbruik op het werkblad "Projectinformatie" is gewijzigd. Hierdoor klopt de berekende EEV niet meer.
| T_Deviation_GPI_Overview2 | Let op. De totale energiekosten op het werkblad "Projectinformatie" zijn gewijzigd. Hierdoor klopt mogelijk de berekende financiële besparing niet meer.
ITEMS | T_Deviation_GPI_Overview3 | Let op. Het totale primaire energieverbruik en de totale energiekosten op het werkblad "Projectinformatie" zijn gewijzigd. Hierdoor klopt de EEV en (mogelijk) de berekende financiële besparing niet meer.
>5 | T_Deviation_GPI_Overview4 | Gebruik de knop "Vernieuw overzicht" om de juiste waarden weer te geven.
3-4 | DBT_UF_ErrorMessage1 | Er is een fout opgetreden in producedure:
<3 | DBT_UF_ErrorMessage2 | Foutnummer:
| DBT_UF_ErrorMessage3 | Foutomschrijving:
AANVOERTEMPERATUUR | DBT_UF_ErrorMessage4 | Schrijf de producedurenaam, foutnummer en fountomschrijving op of maak een screen shot en stuur een e-mail naar everts@beco.nl. Sluit de EBA zonder op te slaan!
<165
165-175
>175
DOORLOOPTIJD
>1,3
0,7-1,3
<0,7
ISOLATIE
matig
redelijk
goed
ISOLATIE2
niet geisoleerd
geisoleerd
geisoleerd en omkast
TOTAAL ELEKTRICITEITSVERBRUIK
1048064.5
3.773

## Model (hidden)
SAMENVATTING - EXCLUSIEF OVERVERHITTING | [15 empty] | BEREKENING - OVERVERHITTING ALS LOS PROCES | [6 empty] | SAMENVATTING - INCLUSIEF OVERVERHITTING | [9 empty] | RESULTATEN
Omschrijving | Eenheid | Heet AC binbase | Heet AG | Heet AC surf | Heet SMA-NL | Heet ZOAB(PA) | Heet Overig | Warm AC binbase | Warm AG | Warm AC surf | Warm SMA-NL | Warm ZOAB (PA) | Warm Overig | GEMIDDELD/TOTAAL | GECORRIGEERD | AC zonder AG | LEA zonder AG | SMA zonder AG | ZOAB zonder AG | Overig zonder AG | GEMIDDELD / TOTAAL zonder AG | Oververhitting verschil | Omschrijving | Eenheid | AC | AG | LEA | SMA-NL | ZOAB(PA) | Overig | GEMIDDELD / TOTAAL | GECORRIGEERD |  | VERBRUIKEN PER PROCES
Specifiek energieverbruik (SEV) | MJp / ton asfalt | 340.1653 | 264.8665 | 301.0175 | 292.8283 | 298.6163 | 292.8283 | 252.7215 | 264.8665 | 252.7215 | 252.7215 | 252.7215 | 252.7215 | 299.5027 | 0.29995 | [7 empty] | Specifiek energieverbruik (SEV) | MJp / ton asfalt | 340.1653 | 264.8665 | 301.0175 | 292.8283 | 298.6163 | 292.8283 | 299.5027 | 0.29995 |  | Exclusief oververhitting
Opwarmen mineralen witte trommel | MJp / ton asfalt | 141.0339 | 0 | 115.3121 | 110.7065 | 113.9235 | 110.7065 | 106.9307 | 0 | 106.9307 | 106.9307 | 106.9307 | 106.9307 | 83.5639 | 83.6964 | 110.7065 | 110.7065 | 110.7065 | 110.7065 | 110.7065 | 73.3791 | 0.87812 | Opwarmen mineralen witte trommel | MJp / ton asfalt | 110.7065 | 0 | 110.7065 | 110.7065 | 110.7065 | 110.7065 | 73.3791 | 73.4955 |  | Proces | m3 | kwh
Opwarmen AG paralleltrommel | MJp / ton asfalt | 0 | 94.874 | 0 | 0 | 0 | 0 | 0 | 94.874 | 0 | 0 | 0 | 0 | 31.989 | 32.0397 | [7 empty] | Opwarmen AG paralleltrommel | MJp / ton asfalt | 0 | 94.874 | 0 | 0 | 0 | 0 | 31.989 | 32.0397 |  | Opwarmen mineralen witte trommel | 528887.5477 | 0
Verdampen vocht mineralen witte trommel | MJp / ton asfalt | 99.3921 | 0 | 98.0982 | 97.6339 | 97.9717 | 97.6339 | 76.7497 | 0 | 76.7497 | 76.7497 | 76.7497 | 76.7497 | 65.3452 | 65.4488 | 97.6339 | 77.214 | 97.6339 | 97.6339 | 97.6339 | 61.8215 | 0.94607 | Verdampen vocht mineralen witte trommel | MJp / ton asfalt | 97.6339 | 0 | 77.214 | 97.6339 | 97.6339 | 97.6339 | 61.8215 | 61.9195 |  | Opwarmen AG paralleltrommel | 202462.9568 | 0
Verdampen vocht AG paralleltrommel | MJp / ton asfalt | 0 | 96.5053 | 0 | 0 | 0 | 0 | 0 | 96.5053 | 0 | 0 | 0 | 0 | 32.5391 | 32.5906 | [7 empty] | Verdampen vocht AG paralleltrommel | MJp / ton asfalt | 0 | 96.5053 | 0 | 0 | 0 | 0 | 32.5391 | 32.5906 |  | Verdampen vocht mineralen witte trommel | 413578.8814 | 0
Opwarmen verbrandingslucht, overmaat en leklucht | MJp / ton asfalt | 51.0666 | 36.3152 | 39.3222 | 36.284 | 38.4599 | 36.284 | 31.9893 | 36.3152 | 31.9893 | 31.9893 | 31.9893 | 31.9893 | 41.4217 | 41.4874 | 36.284 | 38.4735 | 36.284 | 36.3428 | 36.284 | 36.6096 | 0.88382 | Opwarmen verbrandingslucht, overmaat en leklucht | MJp / ton asfalt | 36.284 | 36.3152 | 38.4735 | 36.284 | 36.3428 | 36.284 | 36.6096 | 36.6676 |  | Verdampen vocht AG paralleltrommel | 205944.1063 | 0
Straling witte trommel en paralleltrommel | MJp / ton asfalt | 3.1449 | 2.5069 | 2.7573 | 2.6762 | 2.7335 | 2.6762 | 2.3867 | 2.5069 | 2.3867 | 2.3867 | 2.3867 | 2.3867 | 2.7786 | 2.783 | 2.6762 | 2.4939 | 2.6762 | 2.6768 | 2.6762 | 2.5934 | 0.93334 | Straling witte trommel en paralleltrommel | MJp / ton asfalt | 2.6762 | 2.5069 | 2.4939 | 2.6762 | 2.6768 | 2.6762 | 2.5934 | 2.5975 |  | Opwarmen verbrandingslucht, overmaat en leklucht | 262163.8756 | 0
Afgas parallel trommel (overdracht op witte trommel) | MJp / ton asfalt | 0 | 0 | 0 | 0 | 0 | 0 | 0 | 0 | 0 | 0 | 0 | 0 | 0 | 0 | [7 empty] | Afgas parallel trommel (overdracht op witte trommel) | MJp / ton asfalt | 0 | 0 | 0 | 0 | 0 | 0 | 0 | 0 |  | Straling witte trommel en paralleltrommel | 17586.0743 | 0
Bitumenverwarming | MJp / ton asfalt | 10.8626 | 0 | 10.8626 | 10.8626 | 10.8626 | 10.8626 | 0 | 0 | 0 | 0 | 0 | 0 | 7.2 | 7.2 | [7 empty] | Bitumenverwarming | MJp / ton asfalt | 10.8626 | 0 | 10.8626 | 10.8626 | 10.8626 | 10.8626 | 7.2 | 7.2 |  | Afgas parallel trommel (overdracht op witte trommel) | 0 | 0
Receptwisselingen | MJp / ton asfalt | 15 | 15 | 15 | 15 | 15 | 15 | 15 | 15 | 15 | 15 | 15 | 15 | 15 | 15.0238 | [7 empty] | Receptwisselingen | MJp / ton asfalt | 15 | 15 | 15 | 15 | 15 | 15 | 15 | 15.0238 |  | Bitumenverwarming | 0 | 400000
Starts en stops | MJp / ton asfalt | 8 | 8 | 8 | 8 | 8 | 8 | 8 | 8 | 8 | 8 | 8 | 8 | 8 | 8.0127 | [7 empty] | Starts en stops | MJp / ton asfalt | 8 | 8 | 8 | 8 | 8 | 8 | 8 | 8.0127 |  | Receptwisselingen | 94936.9943 | 0
Elektriciteit overig | MJp / ton asfalt | 11.6652 | 11.6652 | 11.6652 | 11.6652 | 11.6652 | 11.6652 | 11.6652 | 11.6652 | 11.6652 | 11.6652 | 11.6652 | 11.6652 | 11.6652 | 11.6652 | [7 empty] | Elektriciteit overig | MJp / ton asfalt | 11.6652 | 11.6652 | 11.6652 | 11.6652 | 11.6652 | 11.6652 | 11.6652 | 11.6652 |  | Starts en stops | 50633.0636 | 0
[23 empty] | Oververhitting | MJp / ton asfalt | 47.337 | 0 | 26.6018 | 0 | 5.7286 | 0 | 18.7059 | 18.7356 |  | Elektriciteit (overig) | 0 | 648064.5
Specifiek aardgasverbruik (equivalenten) | m3 / ton asfalt | 10.0359 | 8 | 8.799 | 8.5403 | 8.7232 | 8.5403 | 7.6163 | 8 | 7.6163 | 7.6163 | 7.6163 | 7.6163 | 8.8669 | 8.881 | [7 empty] | Specifiek aardgasverbruik (equivalenten) | m3 / ton asfalt | 10.0359 | 8 | 8.799 | 8.5403 | 8.7232 | 8.5403 | 8.8669 | 8.881 |  | Oververhitting mineralen voor AG mengsels | 0 | 0
Specifiek elektriciteitsverbruik | kWh_e / ton asfalt | 6.2577 | 3.2403 | 6.2577 | 6.2577 | 6.2577 | 6.2577 | 3.2403 | 3.2403 | 3.2403 | 3.2403 | 3.2403 | 3.2403 | 5.2403 | 5.2403 | [7 empty] | Specifiek elektriciteitsverbruik | kWh_e / ton asfalt | 6.2577 | 3.2403 | 6.2577 | 6.2577 | 6.2577 | 6.2577 | 5.2403 | 5.2403 |  | Totaal | 1776193.5 | 1048064.5
Aardgasverbruik (model) | m3 / a | 613216.5758 | 539481.4134 | 249304.8985 | 174293.8819 | 144799.1201 | 52286.2857 | 0 | 0 | 0 | 0 | 0 | 0 | 1773382.1753 | 1776193.5 |  | TRUE | [5 empty] | Aardgasverbruik (model) | m3 / a | 613216.5758 | 539481.4134 | 249304.8985 | 174293.8819 | 144799.1201 | 52286.2857 | 1773382.1753 | 1776193.5
Elektriciteitsverbruik (model) | kWh_e / a | 382358.4258 | 218510.424 | 177300.607 | 127709.6852 | 103873.8292 | 38311.5289 | 0 | 0 | 0 | 0 | 0 | 0 | 1048064.5 | 1048064.5 |  |  | FALSE |  |  |  |  | Elektriciteitsverbruik (model) | kWh_e / a | 382358.4258 | 218510.424 | 177300.607 | 127709.6852 | 103873.8292 | 38311.5289 | 1048064.5 | 1048064.5
[18 empty] | 225.263 | [15 empty] | Inclusief oververhitting
GEGEVENS | [13 empty] | GEMIDDELD / TOTAAL |  | AC (gemiddeld) |  |  | ZOAB(PA) | Overig |  |  |  |  | 0 | [8 empty] | Proces | m3 | kwh
[15 empty] | Eindtemperatuur mengsel (mineralen) | [9 empty] | 0 | [8 empty] | Opwarmen mineralen witte trommel | 464426.5041 | 0
Productie | [14 empty] | Eindtemperatuur asfaltgranulaat |  |  |  |  | 297.0202 | [13 empty] | Opwarmen AG paralleltrommel | 202462.9568 | 0
Productie asfaltsoorten | ton / a | 61102.051 | 67434.8104 | 28333.1816 | 20408.4 | 16599.357 | 6122.3 | 0 | 0 | 0 | 0 | 0 | 0 | 200000.1 | This has been updated based on new production volumes for the new mixture types. | [18 empty] | Verdampen vocht mineralen witte trommel | 391276.6178 | 0
[20 empty] | 3.2403 | [13 empty] | Verdampen vocht AG paralleltrommel | 205944.1063 | 0
Temperaturen | [33 empty] | Opwarmen verbrandingslucht, overmaat en leklucht | 231706.8846 | 0
Eindtemperatuur mengsel (mineralen) |  | 150 |  | 150 | 150 | 150 | 150 | 150 |  | 150 | 150 | 150 | 150 |  | This has been updated based on new moisture contents for the new mixture types. | [18 empty] | Straling witte trommel en paralleltrommel | 16413.8713 | 0
Eindtemperatuur asfaltgranulaat |  | 120 |  | 120 | 120 | 120 | 120 | 120 |  | 120 | 120 | 120 | 120 | [20 empty] | Afgas parallel trommel (overdracht op witte trommel) | 0 | 0
[34 empty] | Bitumenverwarming | 0 | 400000
Gemiddelde benodigde grondstoffen (literatuur) | [33 empty] | Receptwisselingen | 94936.9943 | 0
Benodigde hoeveelheid steenslag/grind (droog) | kg / ton asfalt | 580 | 0 | 580 | 580 | 580 | 580 | 580 | 0 | 580 | 580 | 580 | 580 |  | This is a direct copy of the composition of the hot (heet) mixtures | [18 empty] | Starts en stops | 50633.0636 | 0
Benodigde hoeveelheid brekerzand (droog) | kg / ton asfalt | 239 | 0 | 239 | 239 | 239 | 239 | 239 | 0 | 239 | 239 | 239 | 239 | [20 empty] | Elektriciteit (overig) | 0 | 648064.5
Benodigde hoeveelheid natuurlijk zand (droog) | kg / ton asfalt | 80 | 0 | 80 | 80 | 80 | 80 | 80 | 0 | 80 | 80 | 80 | 80 | [20 empty] | Oververhitting mineralen voor AG mengsels | 118392.5013 | 0
Verbruikte hoeveelheid asfaltgranulaat (droog) | kg / ton asfalt | 0 | 1000 | 0 | 0 | 0 | 0 | 0 | 1000 | 0 | 0 | 0 | 0 | [20 empty] | Totaal | 1776193.5 | 1048064.5
Benodigde hoeveelheid bitumen | kg / ton asfalt | 46 | 0 | 46 | 46 | 46 | 46 | 46 | 0 | 46 | 46 | 46 | 46
Benodigde hoeveelheid vulstof | kg / ton asfalt | 55 | 0 | 55 | 55 | 55 | 55 | 55 | 0 | 55 | 55 | 55 | 55
Totale hoeveelheid geproduceerd asfalt | kg / ton asfalt | 1000 | 1000 | 1000 | 1000 | 1000 | 1000 | 1000 | 1000 | 1000 | 1000 | 1000 | 1000 | [20 empty] | EA FACTOREN
[34 empty] | Factor | AC | LEA | SMA | PA/ZOAB | Overig
Fractie steenslag/grind per type asfalt (droge stenen) | - | 58% | 0% | 58% | 58% | 58% | 58% | 58% | 0% | 58% | 58% | 58% | 58% | [20 empty] | Temperatuur mineralen | 146.6 | 146.6 | 146.6 | 146.6 | 146.6
Fractie brekerzand per type asfalt (droog zand) | - | 23.9% | 0% | 23.9% | 23.9% | 23.9% | 23.9% | 23.9% | 0% | 23.9% | 23.9% | 23.9% | 23.9% | [20 empty] | Temperatuur asfaltgranulaat | 106.6 | 106.6 | 106.6 | 106.6 | 106.6
Fractie natuurlijkzand per type asfalt (droog zand) | - | 8% | 0% | 8% | 8% | 8% | 8% | 8% | 0% | 8% | 8% | 8% | 8% | [20 empty] | Factor verdampen | 2.689 | 2.6539 | 2.6414 | 2.6505 | 2.6414
Fractie asfaltgranulaat per type asfalt | - | 0% | 100% | 0% | 0% | 0% | 0% | 0% | 100% | 0% | 0% | 0% | 0% | [20 empty] | Opw. Verbrandingslucht | 36.284 | 38.4735 | 36.284 | 36.3428 | 36.284
Fracite bitumen per type asfalt | - | 4.6% | 0% | 4.6% | 4.6% | 4.6% | 4.6% | 4.6% | 0% | 4.6% | 4.6% | 4.6% | 4.6% | [20 empty] | Straling trommels | 2.6762 | 2.4939 | 2.6762 | 2.6768 | 2.6762
Fractie vulstof per type asfalt | - | 5.5% | 0% | 5.5% | 5.5% | 5.5% | 5.5% | 5.5% | 0% | 5.5% | 5.5% | 5.5% | 5.5%
Totaal | - | 100% | 100% | 100% | 100% | 100% | 100% | 100% | 100% | 100% | 100% | 100% | 100%
VERBRUIKEN PER TYPE - GECORRIGEERD
Hoeveelheid vocht in mineralen en AG | [33 empty] | Omschrijving | Eenheid | AC | AG | LEA | SMA-NL | ZOAB(PA) | Overig | GEMIDDELD / TOTAAL
Vocht in mineralen | kg / ton asfalt | 36.9631 | 0 | 36.9631 | 36.9631 | 36.9631 | 36.9631 | 36.9631 | 0 | 36.9631 | 36.9631 | 36.9631 | 36.9631 |  | This has been updated based on new moisture contents for the new mixture types | [18 empty] | Specifiek energieverbruik (SEV) | MJp / ton asfalt | 293.2568 | 320.8345 | 274.815 | 293.2568 | 293.3163 | 293.2568 | 299.9476
Vocht in asfaltgranulaat | kg / ton asfalt | 36.2694 | 36.2694 | 36.2694 | 36.2694 | 36.2694 | 36.2694 | 36.2694 | 36.2694 | 36.2694 | 36.2694 | 36.2694 | 36.2694 | [20 empty] | Opwarmen mineralen witte trommel | MJp / ton asfalt | 110.882 | 0 | 110.882 | 110.882 | 110.882 | 110.882 | 73.4955
[34 empty] | Opwarmen AG paralleltrommel | MJp / ton asfalt | 0 | 95.0244 | 0 | 0 | 0 | 0 | 32.0397
Gemiddelde temperatuurniveau's producten / afgassen | [33 empty] | Verdampen vocht mineralen witte trommel | MJp / ton asfalt | 97.7887 | 0 | 77.3364 | 97.7887 | 97.7887 | 97.7887 | 61.9195
% PR in mengsels | % | 50.1% | 100% | 13.23% | 0% | 9.625% | 0% | 0% | 100% | 0% | 0% | 0% | 0% |  | These formulas have been revised & updated for the WMA mixtures | [18 empty] | Verdampen vocht AG paralleltrommel | MJp / ton asfalt | 0 | 96.6583 | 0 | 0 | 0 | 0 | 32.5906
Temperatuurval mineralen tijdens transport van trommels naar menger | º C | 10 | 10 | 10 | 10 | 10 | 10 | 5 | 5 | 5 | 5 | 5 | 5 | [20 empty] | Opwarmen verbrandingslucht, overmaat en leklucht | MJp / ton asfalt | 36.3415 | 36.3727 | 38.5345 | 36.3415 | 36.4004 | 36.3415 | 36.6676
Temperatuur warme mineralen vlak na witte trommel | º C | 200.1603 |  | 166.0989 | 160 | 164.26 | 160 | 155 |  | 155 | 155 | 155 | 155 | [20 empty] | Straling witte trommel en paralleltrommel | MJp / ton asfalt | 2.6805 | 2.5109 | 2.4979 | 2.6805 | 2.6811 | 2.6805 | 2.5975
Temperatuur AG vlak na parallel trommel | º C | 120 | 120 | 120 | 120 | 120 | 120 | 120 | 120 | 120 | 120 | 120 | 120 |  |  | 160 | [17 empty] | Afgas parallel trommel (overdracht op witte trommel) | MJp / ton asfalt | 0 | 0 | 0 | 0 | 0 | 0 | 0
[16 empty] | 60.12 | [17 empty] | Bitumenverwarming | MJp / ton asfalt | 10.8626 | 0 | 10.8626 | 10.8626 | 10.8626 | 10.8626 | 7.2
Gemiddelde rookgastemperatuur (afgastemperatuur) | º C | 134.5184 | 120 | 116.4746 | 110 | 114.7104 | 110 | 110 | 120 | 110 | 110 | 110 | 110 | 122.1705 | [19 empty] | Receptwisselingen | MJp / ton asfalt | 15.0238 | 15.0238 | 15.0238 | 15.0238 | 15.0238 | 15.0238 | 15.0238
[34 empty] | Starts en stops | MJp / ton asfalt | 8.0127 | 8.0127 | 8.0127 | 8.0127 | 8.0127 | 8.0127 | 8.0127
Ingaande gemiddelde temperatuur van mineralen en lucht | º C | [12 empty] | 13.4 | [19 empty] | Elektriciteit overig | MJp / ton asfalt | 11.6652 | 11.6652 | 11.6652 | 11.6652 | 11.6652 | 11.6652 | 11.6652
[34 empty] | Oververhitting | MJp / ton asfalt | 0 | 55.5666 | 0 | 0 | 0 | 0 | 18.7356
Verbrandingslucht, overmaat en leklucht | [33 empty] | Specifiek aardgasverbruik (equivalenten) | m3 / ton asfalt | 8.5538 | 9.7684 | 7.9712 | 8.5538 | 8.5557 | 8.5538 | 8.881
Zuurstofpercentage afgassen witte trommel / pr-trommel | - | 16.43% | 16.43% | 16.43% | 16.43% | 16.43% | 16.43% | 16.43% | 16.43% | 16.43% | 16.43% | 16.43% | 16.43% | 16.43% | These formulas have been revised & updated for the WMA mixtures | [18 empty] | Specifiek elektriciteitsverbruik | kWh_e / ton asfalt | 6.2577 | 3.2403 | 6.2577 | 6.2577 | 6.2577 | 6.2577 | 5.2403
Specifiek geproduceerde hoeveelheid afgassen (bij stochiometrische verbranding) | m3 lucht / m3 aardgas | 10.6087 | 10.6087 | 10.6087 | 10.6087 | 10.6087 | 10.6087 | 10.6087 | 10.6087 | 10.6087 | 10.6087 | 10.6087 | 10.6087 | 10.6087 | Furthermore, for row 69, the formula has been adapted slightly, since in each cell it was referred to the 'gemiddelde rookgastemperatuur' for 1 type, while this should be vor each individual type. | [18 empty] | Aardgasverbruik (totaal) | m3 / a | 522657.1678 | 658729.1491 | 225848.3665 | 174570.1882 | 142019.4538 | 52369.1746 | 1776193.5
Specifieke hoeveelheid overmaat en leklucht (bij opgegeven zuurstofpercentage in afgassen) | m3 lucht / m3 aardgas | 27.5102 | 27.5102 | 27.5102 | 27.5102 | 27.5102 | 27.5102 | 27.5102 | 27.5102 | 27.5102 | 27.5102 | 27.5102 | 27.5102 | 27.5102 | [19 empty] | Elektriciteitsverbruik (totaal) | kWh_e / a | 382358.4258 | 218510.424 | 177300.607 | 127709.6852 | 103873.8292 | 38311.5289 | 1048064.5
Totale specifieke hoeveelheid benodigde lucht (VOL) | m3 lucht / m3 aardgas | 38.1189 | 38.1189 | 38.1189 | 38.1189 | 38.1189 | 38.1189 | 38.1189 | 38.1189 | 38.1189 | 38.1189 | 38.1189 | 38.1189 | 38.1189
Totale specifieke hoeveelheid vocht in VOL | kg water / m3 aardgas | 0.24347 | 0.24347 | 0.24347 | 0.24347 | 0.24347 | 0.24347 | 0.24347 | 0.24347 | 0.24347 | 0.24347 | 0.24347 | 0.24347 | 0.24347
Benodigde specifieke hoeveelheid energie om VOL op te warmen | MJ / m3 aardgas | 5.9789 | 5.2622 | 5.0882 | 4.7686 | 5.0011 | 4.7686 | 4.7686 | 5.2622 | 4.7686 | 4.7686 | 4.7686 | 4.7686 | 5.3693 | [19 empty] | VERBRUIKEN PER ASFALTTYPE - TOTAAL
Benodigde specifieke hoeveelheid energie om vocht in VOL op te warmen | MJ / m3 aardgas | 0.1551 | 0.12693 | 0.12009 | 0.10753 | 0.11667 | 0.10753 | 0.10753 | 0.12693 | 0.10753 | 0.10753 | 0.10753 | 0.10753 | 0.13114 | [19 empty] | Asfalttype | Aardgasverbruik (m3) | Elektriciteitsverbruik (kWh)
Totale benodigde hoeveelheid aardgas (opwarmen mineralen, etc.) | m3 aardgas / ton | 8.3231 | 6.7734 | 7.4695 | 7.3093 | 7.4216 | 7.3093 | 6.5302 | 6.7734 | 6.5302 | 6.5302 | 6.5302 | 6.5302 | 7.4704 | [19 empty] | AC | 8.5538 | 6.2577
Totaal benodigde hoeveelheid aardgas (opwarmen VOL) | m3 aardgas / ton | 2.0008 | 1.39 | 1.4713 | 1.3312 | 1.4315 | 1.3312 | 1.1893 | 1.39 | 1.1893 | 1.1893 | 1.1893 | 1.1893 | 1.5838 | [19 empty] | LEA | 7.9712 | 6.2577
[34 empty] | SMA | 8.5538 | 6.2577
Stralingsverliezen | [33 empty] | PA/ZOAB | 8.5557 | 6.2577
Stralingsverliezen (percentage) (witte trommel) | - | [12 empty] | 1% | [19 empty] | Overig | 8.5538 | 6.2577
Stralingsverliezen (percentage) (parallel trommel) | - | [12 empty] | 1% | [19 empty] | AG | 9.7684 | 3.2403
Bitumen verwarming
Totaal energieverbruik warmhouden bitumentanks | kWh / a | [12 empty] | 400000 | [19 empty] | GEMIDDELDE VERBRUIKEN PER ASFALTTYPE - OBV GEMIDDELDE AG GEHALTES
Gewogen fractie bitumen per soort | - | 46.09% | 0% | 21.37% | 15.39% | 12.52% | 4.618% | 0% | 0% | 0% | 0% | 0% | 0% | 100% | [19 empty] | Asfalttype | %AG | Aardgasverbruik (m3) | Elektriciteitsverbruik (kWh)
Specifiek energieverbruik op basis van gewogen fractie bitumen | kWh / ton / a | 3.0174 | 0 | 3.0174 | 3.0174 | 3.0174 | 3.0174 | 0 | 0 | 0 | 0 | 0 | 0 | 2 | These formulas have been revised & updated for the WMA mixtures | [18 empty] | AC | 50.1% | 9.1623 | 4.746
[34 empty] | LEA | 0% | 7.9712 | 6.2577
Receptwisselingen | [33 empty] | SMA | 0% | 8.5538 | 6.2577
Energieverbruik receptwisselingen | MJp / ton | 15 | 15 | 15 | 15 | 15 | 15 | 15 | 15 | 15 | 15 | 15 | 15 | [20 empty] | PA/ZOAB | 9.625% | 8.6724 | 5.9673
[34 empty] | Overig | 0% | 8.5538 | 6.2577
Overig elektriciteitsverbruik
Totaal elektriciteitsverbruik (exclusief bitumen verwarming) | kWh / a | [12 empty] | 648064.5
Specifiek elektriciteitsverbruik | kWh / ton / a | 3.2403 | 3.2403 | 3.2403 | 3.2403 | 3.2403 | 3.2403 | 3.2403 | 3.2403 | 3.2403 | 3.2403 | 3.2403 | 3.2403 | [20 empty] | VERBRUIKEN ASFALTMENGSEL - OBV ASFALTTYPE EN AG GEHALTE
[34 empty] | Type | Heet AC surf
CONSTANTEN | [33 empty] | Asfaltgranulaatgehalte | 29.4%
[34 empty] | Aardgasverbruik (m3) | #N/A
Soortelijke warmte van steenslag | kJ / kg K | 0.84 | [31 empty] | Elektriciteitsverbruik (kWh) | #N/A
Soortelijke warmte van zand | kJ / kg K | 0.84
Soortelijke warmte van AG (5% bitumen) | kJ / kg K | 0.89
Soortelijke warmte lucht | kJ / kg K | 1.208
Verdampingswaarde van water | kJ / kg | 2260
Soortelijke warmte water (vocht) | kJ / kg K | 4.18
Soortelijke warmte waterdamp | kJ / kg K | 1.94
Soortelijke warmte afgassen | kJ / kg K | 1.295
Soortelijke warmte aardgas | kJ / kg K | 2.2
Soortelijke warmte stookolie | kJ / kg K | 2
Dichtheid lucht | kg / m3 | 1.18
Dichtheid afgassen | kg / m3 | 1.14
Vochtfractie in lucht | kg / kg | 0.0075
Benodigde verbrandingslucht voor aardgas | m3 lucht / m3 aardgas | 9.5238
Stookwaarde aardgas (op onderwaarde) | MJ / m3 | 31.65
Stookwaarde stookolie (op onderwaarde) | MJ / kg | 40.18
Energieinhoud kWh_e | MJ / kWh_e | 3.6
CO2 emissies per m^3 gas | kg CO2 / m3 | 1.78
CO2 emissies per kWh | kg CO2 / kWh_e | 0.566
Kooktemperatuur water | º C | 100
Zuurstofpercentage lucht (volumepercentage) | % | 21%
Energieverbr. 1x opstarten en 1x nadraaien (beide trommels) | MJp / start&stop | 4000
Energieverbr. tijdens receptwisseling voor witte trommel | MJp / productwissel | 1500
Efficiëntie elektriciteitsproductie | % | 0.4
3.0174
Note on R2: Ecochain: Bij het verbruik is voor alle mengsels rekening gehouden met asfaltgranulaat (AG). Hier wordt het vebruik van de mengsels berekend zonder AG, door uit te gaan van mengsels per geen AG (dus geen oververhitting mineralen, vocht en lucht en ook daardoor minder stralingsverliezen). Het verschil tussen deze en de originele berekening is de energie die nodig is voor oververhitting van mineralen (dit heeft effect op opwarmen verbrandingslucht, overmaat en leklucht, omdat mineralen en dus lucht meer verwarmt worden). Hiernaast wordt het nieuwe verbruik van opwarmen mineralen en verbrandingslucht berekend, het verschil wordt onder oververhitting geschaard.
Note on D3: BECO Asfalt concrete is de pure mineralen (zand + steenslag).
Note on E3: BECO Asfaltgranulaat.
Note on F3: BECO Laag Energie-Asfalt.
Note on G3: BECO Voorheen: SMA Steen Mastiek Asfalt.
Note on H3: BECO Zeer open asfalt beton.
Note on I3: BECO Aangenomen dat onder 'overig' vooral surface mengsels worden geproduceerd. Daarom heeft deze soort dezelfde waarde als AC.
Note on P3: BECO Dit is een gewogen gemiddelde (op basis van productie). Totaalcijfers zijn rood gemarkeerd.
Note on Q3: BECO: De modelwaarde is gecorrigeerd voor het werkelijke verbruik.
Note on AB3: BECO Asfalt concrete is de pure mineralen (zand + steenslag).
Note on AC3: BECO Asfaltgranulaat.
Note on AD3: BECO Laag Energie-Asfalt.
Note on AE3: BECO Voorheen: SMA Steen Mastiek Asfalt.
Note on AF3: BECO Zeer open asfalt beton.
Note on AG3: BECO Aangenomen dat onder 'overig' vooral surface mengsels worden geproduceerd. Daarom heeft deze soort dezelfde waarde als AC.
Note on AH3: BECO Dit is een gewogen gemiddelde (op basis van productie). Totaalcijfers zijn rood gemarkeerd.
Note on AI3: BECO: De modelwaarde is gecorrigeerd voor het werkelijke verbruik.
Note on B7: Berekend opv afgastemperatuur, aangezien vocht de trommel verlaat met de lucht
Note on B9: Ecochain: Berekend opv afgastemperatuur, aangezien lucht de trommel verlaat. Hierbij Hierbij wordt uitgegaan van luchtbehoefte voor verbranding per m3 gas. Ook is een factor toegevoegd waarbij het zuurstofgehalte van afgaslucht en buitenlucht tegen elkaar wordt afgezegd. De literatuur duidt erop dat met deze factor rekening gehouden wordt met leklucht en overmaat, al is de wijze waarop onduidelijk. De formules in de literatuur komen niet geheel overeen met de formule hier. De reden hiervoor is niet bekend.
Note on B10: Ecochain: Straling afkomstig van witte trommel (en paralleltrommel), waarbij al rekening wordt gehouden met de hoeveelheid PR (oververhitting mineralen, vocht en lucht in witte trommel)
Note on B11: Ecochain: Afgas paralleltrommel is aangepast door Ecochain. Er wordt in de originele EBA vanuit gegaan dat alleen AC asfaltgranulaat bevat, waardoor er bij afgas paralleltrommel van 1 ton AG + %hoeveelheid AG in AC uit kon worden gegaan. De formule is identiek gebleven, maar verwijst nu voor elk mengsel naar de gemiddelde % AG per type mengsel. Ook is in het totaal het asfaltgranulaat niet meegenomen, aangezien dit nu binnen de typen is opgenomen. Bij een hoog gehalte asfaltgranulaat is er zoveel oververhitting nodig dat de afgaslucht van de paralleltrommel lager is dan van de witte trommel. Dit zou voor energieverlies zorgen, wat energetisch niet mogelijk is (de lucht stroomt van de paralleltrommel naar de witte trommel). Indien er energieverlies plaatsvindt, wordt de waarde op 0 gezet. De originele formule strookt niet geheel met de literatuur, maar omdat onbekend is wat voor aanpassingen door BECO zijn gedaan is deze aangehouden.
Note on B12: BECO De benodigde energie voor bitumenverwarming is per soort gerelateerd aan de benodigde hoeveelheid bitumen ten opzichte van de gemiddelde benodigde hoeveelheid bitumen voor alle soorten. Kan electrisch of op gas gestookt zijn.
Note on P22: BECO Dit is een gewogen gemiddelde (op basis van productie). Totaalcijfers zijn rood gemarkeerd.
Note on B25: Maarten: Productie per asfaltsoort, met hoeveelheid asfaltgranulaat apart. De productiehoeveelheden geven zodanig weer hoevel ton per mengsel is geproduceerd EXCLUSIEF het gewicht asfaltgranulaat in die mengsels.
Note on B31: BECO productsamenstelling uit BOUWSTENEN VOOR DE LCA VAN ASFALT IN NEDERLAND Bijlagenrapport . De hoeveelheid zand en steenslag wordt bepaald door de opgegeven verhouding tussen beiden en de vastgestelde hoeveelheden brekerzand/natuurlijk zand in de verschillende soorten.
Note on AM34: Ecochain: Gedeelte uit opwarmen mineralen, vocht, verbrandingslucht en straling dat geassocieerd is met oververhitting samengevoegd in een apart proces "oververhitting".
Note on AN48: BECO Asfalt concrete is de pure mineralen (zand + steenslag).
Note on AO48: BECO Asfaltgranulaat.
Note on AP48: BECO Laag Energie-Asfalt.
Note on AQ48: BECO Voorheen: SMA Steen Mastiek Asfalt.
Note on AR48: BECO Zeer open asfalt beton.
Note on AS48: BECO Aangenomen dat onder 'overig' vooral surface mengsels worden geproduceerd. Daarom heeft deze soort dezelfde waarde als AC.
Note on AT48: BECO Dit is een gewogen gemiddelde (op basis van productie). Totaalcijfers zijn rood gemarkeerd.
Note on B52: Ecochain: Hier wordt de gemiddelde temperatuur van mineralenverwarming (witte trommel) berekend, waarbij rekening wordt gehouden met de gemiddelde hoeveelheid asfaltgranulaat (AG). Asfaltgranulaat heeft een lagere temperatuur, dus om de eindtemperatuur van het mengsel te bereiken, moeten de mineralen worden oververhit. In kolom L-R wordt de energie benodigd voor oververhitten apart genomen, aangezien niet alle mengsels AG bevatten. De oververhitting kan zodoende in Ecochain worden toegekend aan mengsels met AG, waarbij rekening wordt gehouden met de temperatuur van de paralleltrommel.
Note on B55: Ecochain: Temperatuursstijging mineralenverwarming ivm % AG in het mengsel, per mengseltype (oververhitting, wordt er in kolom L-R uitgehaald. Moet eerst hier worden berekend, aangezien elk mengseltype anders is)
Note on E56: Ecochain: Gemiddelde temperatuur asfaltgranulaat van alle mengseltypen, rekening houdend met de productiehoeveelheid per type (productiehoeveelheid inclusief AG)
Note on B58: Ecochain: Afgastemperatuur + temperatuursstijging ivm % AG in het mengsel. Temperatuurstijging per %AG gebaseerd op literatuur (tabblad DB_overig)
Note on E58: Ecochain: Rookgastemperatuur paralleltrommel is alleen bekend voor niet-LEA mengsels, dus de gemiddelde temperatuur AG vlak na paralleltrommel is overgenomen als rookgastemperatuur om rekening te houden met eventuele lagere temperaturen van AG in LEA
Note on P60: BECO De ingaande temperatuur is een jaargemiddelde dagtemperatuur. Deze wordt lager naarmate er meer nachtproductie plaatsvindt. Zie werkblad "DB_Overig" voor een omrekentabel.
Note on B66: BECO VOL = Verbrandingslucht (stochiometrisch), Overmaat en Leklucht.
Note on B67: BECO Exclusief het vocht dat bij verbranding vrij komt omdat dit al is verrekend in de onderste verbrandingswaarde.
Note on D112: BECO Deze waarde is afhankelijk van het type installatie. Drummixers hebben een lagere waarde (2000 MJ / s&s). De benodigde energie voor s&s van de paralleltrommel is bij dit getal inbegrepen. Er is alleen rekening gehouden met extra aardgasverbruik. Niet gekoppeld aan electriciteitsverbruik.

## Model_mengselspecifiek (hidden)
SAMENVATTING - EXCLUSIEF OVERVERHITTING | [9 empty] | BEREKENING - OVERVERHITTING ALS LOS PROCES | [6 empty] | SAMENVATTING - INCLUSIEF OVERVERHITTING | [9 empty] | RESULTATEN
Omschrijving | Eenheid | AC | AG | LEA | SMA-NL | ZOAB(PA) | Overig | GEMIDDELD/TOTAAL | GECORRIGEERD | AC zonder AG | LEA zonder AG | SMA zonder AG | ZOAB zonder AG | Overig zonder AG | GEMIDDELD / TOTAAL zonder AG | Oververhitting verschil | Omschrijving | Eenheid | AC | AG | LEA | SMA-NL | ZOAB(PA) | Overig | GEMIDDELD / TOTAAL | GECORRIGEERD |  | VERBRUIKEN PER PROCES
Specifiek energieverbruik (SEV) | MJp / ton asfalt | #REF! | #REF! | #REF! | #REF! | #REF! | #REF! | 0 | #REF! | [7 empty] | Specifiek energieverbruik (SEV) | MJp / ton asfalt | #REF! | #REF! | #REF! | #REF! | #REF! | #REF! | #REF! | #REF! |  | Exclusief oververhitting
Opwarmen mineralen witte trommel | MJp / ton asfalt | 126.7605 | 0 | 106.9307 | 107.1353 | 112.5536 | 110.6579 |  | #VALUE! | 110.6579 | 106.9307 | 107.1353 | 112.5536 | 110.6579 | #REF! | #REF! | Opwarmen mineralen witte trommel | MJp / ton asfalt | 110.6579 | 0 | 106.9307 | 107.1353 | 112.5536 | 110.6579 | #REF! | #REF! |  | Proces | m3 | kwh
Opwarmen AG paralleltrommel | MJp / ton asfalt | 0 | 94.874 | 0 | 0 | 0 | 0 |  | #VALUE! | [7 empty] | Opwarmen AG paralleltrommel | MJp / ton asfalt | 0 | 94.874 | 0 | 0 | 0 | 0 | #REF! | #REF! |  | Opwarmen mineralen witte trommel | 528887.5477 | 0
Verdampen vocht mineralen witte trommel | MJp / ton asfalt | 113.177 | 0 | 88.6906 | 111.7795 | 111.7795 | 111.7795 |  | #VALUE! | 111.7795 | 88.6906 | 111.7795 | 111.7795 | 111.7795 | #REF! | #REF! | Verdampen vocht mineralen witte trommel | MJp / ton asfalt | 111.7795 | 0 | 88.6906 | 111.7795 | 111.7795 | 111.7795 | #REF! | #REF! |  | Opwarmen AG paralleltrommel | 202462.9568 | 0
Verdampen vocht AG paralleltrommel | MJp / ton asfalt | 0 | 93.1276 | 0 | 0 | 0 | 0 |  | #VALUE! | [7 empty] | Verdampen vocht AG paralleltrommel | MJp / ton asfalt | 0 | 93.1276 | 0 | 0 | 0 | 0 | #REF! | #REF! |  | Verdampen vocht mineralen witte trommel | 413578.8814 | 0
Opwarmen verbrandingslucht, overmaat en leklucht | MJp / ton asfalt | 48.1573 | 35.6742 | 37.1201 | 23.6696 | 24.2555 | 38.7391 |  | #VALUE! | 38.9824 | 37.1201 | 23.6696 | 24.2555 | 38.7391 | #REF! | #REF! | Opwarmen verbrandingslucht, overmaat en leklucht | MJp / ton asfalt | 38.9824 | 35.6742 | 37.1201 | 23.6696 | 24.2555 | 38.7391 | #REF! | #REF! |  | Verdampen vocht AG paralleltrommel | 205944.1063 | 0
Straling witte trommel en paralleltrommel | MJp / ton asfalt | #REF! | #REF! | #REF! | #REF! | #REF! | #REF! |  | #VALUE! | #REF! | #REF! | #REF! | #REF! | #REF! | #REF! | #REF! | Straling witte trommel en paralleltrommel | MJp / ton asfalt | #REF! | #REF! | #REF! | #REF! | #REF! | #REF! | #REF! | #REF! |  | Opwarmen verbrandingslucht, overmaat en leklucht | 262163.8756 | 0
Afgas parallel trommel (overdracht op witte trommel) | MJp / ton asfalt | 0 | 0 | 0 | 0 | 0 | 0 |  | #VALUE! | [7 empty] | Afgas parallel trommel (overdracht op witte trommel) | MJp / ton asfalt | 0 | 0 | 0 | 0 | 0 | 0 | #REF! | #REF! |  | Straling witte trommel en paralleltrommel | 17586.0743 | 0
Bitumenverwarming | MJp / ton asfalt | 0 | 0 | 0 | 0 | 0 | 0 | [9 empty] | Bitumenverwarming | MJp / ton asfalt | 0 | 0 | 0 | 0 | 0 | 0 | #REF! | #REF! |  | Afgas parallel trommel (overdracht op witte trommel) | 0 | 0
Receptwisselingen | MJp / ton asfalt | #REF! | #REF! | #REF! | #REF! | #REF! | #REF! |  | #VALUE! | [7 empty] | Receptwisselingen | MJp / ton asfalt | #REF! | #REF! | #REF! | #REF! | #REF! | #REF! | #REF! | #REF! |  | Bitumenverwarming | 0 | 400000
Starts en stops | MJp / ton asfalt | #REF! | #REF! | #REF! | #REF! | #REF! | #REF! |  | #VALUE! | [7 empty] | Starts en stops | MJp / ton asfalt | #REF! | #REF! | #REF! | #REF! | #REF! | #REF! | #REF! | #REF! |  | Receptwisselingen | 94936.9943 | 0
Elektriciteit overig | MJp / ton asfalt | #REF! | #REF! | #REF! | #REF! | #REF! | #REF! | [9 empty] | Elektriciteit overig | MJp / ton asfalt | #REF! | #REF! | #REF! | #REF! | #REF! | #REF! | #REF! | #REF! |  | Starts en stops | 50633.0636 | 0
[17 empty] | Oververhitting | MJp / ton asfalt | #REF! | 0 | #REF! | #REF! | #REF! | #REF! | #REF! | #REF! |  | Elektriciteit (overig) | 0 | 648064.5
Specifiek aardgasverbruik (equivalenten) | m3 / ton asfalt | #REF! | #REF! | #REF! | #REF! | #REF! | #REF! | #REF! | #REF! | [7 empty] | Specifiek aardgasverbruik (equivalenten) | m3 / ton asfalt | #REF! | #REF! | #REF! | #REF! | #REF! | #REF! | #REF! | #REF! |  | Oververhitting mineralen voor AG mengsels | 0 | 0
Specifiek elektriciteitsverbruik | kWh_e / ton asfalt | #REF! | #REF! | #REF! | #REF! | #REF! | #REF! | #REF! | #REF! | [7 empty] | Specifiek elektriciteitsverbruik | kWh_e / ton asfalt | #REF! | #REF! | #REF! | #REF! | #REF! | #REF! | #REF! | #REF! |  | Totaal | 1776193.5 | 1048064.5
Aardgasverbruik (model) | m3 / a | #REF! | #REF! | #REF! | #REF! | #REF! | #REF! | #REF! | #REF! | [7 empty] | Aardgasverbruik (model) | m3 / a | #REF! | #REF! | #REF! | #REF! | #REF! | #REF! | #REF! | #REF!
Elektriciteitsverbruik (model) | kWh_e / a | #REF! | #REF! | #REF! | #REF! | #REF! | #REF! | #REF! | #REF! | [7 empty] | Elektriciteitsverbruik (model) | kWh_e / a | #REF! | #REF! | #REF! | #REF! | #REF! | #REF! | #REF! | #REF!
Inclusief oververhitting
GEGEVENS | [7 empty] | GEMIDDELD / TOTAAL |  | AC (gemiddeld) | LEA | SMA-NL | ZOAB(PA) | Overig | [13 empty] | Proces | m3 | kwh
[9 empty] | Eindtemperatuur mengsel (mineralen) | 0 | 0 | 0 | 0 | 0 | [13 empty] | Opwarmen mineralen witte trommel | #REF! | 0
Productie | [8 empty] | Eindtemperatuur asfaltgranulaat | 120 | 120 | 120 | 120 | 120 | [13 empty] | Opwarmen AG paralleltrommel | 202462.9568 | 0
Productie asfaltsoorten | ton / a | 61102.051 | 67434.8104 | #REF! | #REF! | 0 | #REF! | #REF! | [19 empty] | Verdampen vocht mineralen witte trommel | #REF! | 0
[28 empty] | Verdampen vocht AG paralleltrommel | 205944.1063 | 0
Temperaturen | [27 empty] | Opwarmen verbrandingslucht, overmaat en leklucht | #REF! | 0
Eindtemperatuur mengsel (mineralen) |  | 150 |  | 150 | 150 | 150 | 150 | [20 empty] | Straling witte trommel en paralleltrommel | #REF! | 0
Eindtemperatuur asfaltgranulaat |  | 120 |  | 120 | 120 | 120 | 120 | [20 empty] | Afgas parallel trommel (overdracht op witte trommel) | 0 | 0
[28 empty] | Bitumenverwarming | 0 | 400000
Gemiddelde benodigde grondstoffen (literatuur) | [27 empty] | Receptwisselingen | 94936.9943 | 0
Benodigde hoeveelheid steenslag/grind (droog) | kg / ton asfalt | 580 | 0 | 580.2057 | 725 | 813.8905 | 580 | [20 empty] | Starts en stops | 50633.0636 | 0
Benodigde hoeveelheid brekerzand (droog) | kg / ton asfalt | 238.9894 | 0 | 239.0957 | 145 | 75.0821 | 238.9894 | [20 empty] | Elektriciteit (overig) | 0 | 648064.5
Benodigde hoeveelheid natuurlijk zand (droog) | kg / ton asfalt | 79.6631 | 0 | 79.6986 | 0 | 25.0274 | 79.6631 | [20 empty] | Oververhitting mineralen voor AG mengsels | #REF! | 0
Verbruikte hoeveelheid asfaltgranulaat (droog) | kg / ton asfalt | 0 | 1000 | 0 | 0 | 0 | 0 | [20 empty] | Totaal | #REF! | 1048064.5
Benodigde hoeveelheid bitumen | kg / ton asfalt | 45.8 | 0 | 45 | 65 | 43 | 45.8
Benodigde hoeveelheid vulstof | kg / ton asfalt | 55.6 | 0 | 56 | 65 | 43 | 55.6
Totale hoeveelheid geproduceerd asfalt | kg / ton asfalt | 1000.0525 | 1000 | 1000 | 1000 | 1000 | 1000.0525 | [20 empty] | EA FACTOREN
[28 empty] | Factor | AC | LEA | SMA | PA/ZOAB | Overig
Fractie steenslag/grind per type asfalt (droge stenen) | - | 58% | 0% | 58.02% | 72.5% | 81.39% | 58% | [20 empty] | Temperatuur mineralen | 146.6 | 141.6 | 146.6 | 146.6 | 146.6
Fractie brekerzand per type asfalt (droog zand) | - | 23.9% | 0% | 23.91% | 14.5% | 7.508% | 23.9% | [20 empty] | Temperatuur asfaltgranulaat | 106.6 | 106.6 | 106.6 | 106.6 | 106.6
Fractie natuurlijkzand per type asfalt (droog zand) | - | 7.966% | 0% | 7.97% | 0% | 2.503% | 7.966% | [20 empty] | Factor verdampen | 2.6744 | 2.6608 | 2.6414 | 2.6414 | 2.6414
Fractie asfaltgranulaat per type asfalt | - | 0% | 100% | 0% | 0% | 0% | 0% | [20 empty] | Opw. Verbrandingslucht | 38.9824 | 37.1201 | 23.6696 | 24.2555 | 38.7391
Fracite bitumen per type asfalt | - | 4.58% | 0% | 4.5% | 6.5% | 4.3% | 4.58% | [20 empty] | Straling trommels | #REF! | #REF! | #REF! | #REF! | #REF!
Fractie vulstof per type asfalt | - | 5.56% | 0% | 5.6% | 6.5% | 4.3% | 5.56%
Totaal | - | 100% | 100% | 100% | 100% | 100% | 100%
VERBRUIKEN PER TYPE - GECORRIGEERD
Hoeveelheid vocht in mineralen en AG | [27 empty] | Omschrijving | Eenheid | AC | AG | LEA | SMA-NL | ZOAB(PA) | Overig | GEMIDDELD / TOTAAL
Vocht in mineralen | kg / ton asfalt | 42.3185 | 0 | 42.3185 | 42.3185 | 42.3185 | 42.3185 | [20 empty] | Specifiek energieverbruik (SEV) | MJp / ton asfalt | #REF! | #REF! | #REF! | #REF! | #REF! | #REF! | #REF!
Vocht in asfaltgranulaat | kg / ton asfalt | 35 | 35 | 35 | 35 | 35 | 35 | [20 empty] | Opwarmen mineralen witte trommel | MJp / ton asfalt | 110.8333 | 0 | 107.1002 | 107.3051 | 112.732 | 110.8333 | #REF!
[28 empty] | Opwarmen AG paralleltrommel | MJp / ton asfalt | 0 | 95.0244 | 0 | 0 | 0 | 0 | #REF!
Gemiddelde temperatuurniveau's producten / afgassen | [27 empty] | Verdampen vocht mineralen witte trommel | MJp / ton asfalt | 111.9567 | 0 | 88.8312 | 111.9567 | 111.9567 | 111.9567 | #REF!
% PR in mengsels | % | 34.78% | 100% | 0% | 0% | 0% | 0% | [20 empty] | Verdampen vocht AG paralleltrommel | MJp / ton asfalt | 0 | 93.2752 | 0 | 0 | 0 | 0 | #REF!
Temperatuurval mineralen tijdens transport van trommels naar menger | º C | 10 | 10 | 5 | 10 | 10 | 10 | [20 empty] | Opwarmen verbrandingslucht, overmaat en leklucht | MJp / ton asfalt | 39.0442 | 35.7308 | 37.179 | 23.7072 | 24.2939 | 38.8005 | #REF!
Temperatuur warme mineralen vlak na witte trommel | º C | 181.3329 |  | 155 | 160 | 160 | 160 | [20 empty] | Straling witte trommel en paralleltrommel | MJp / ton asfalt | #REF! | #REF! | #REF! | #REF! | #REF! | #REF! | #REF!
Temperatuur AG vlak na parallel trommel | º C | 120 | 120 | 120 | 120 | 120 | 120 | [20 empty] | Afgas parallel trommel (overdracht op witte trommel) | MJp / ton asfalt | 0 | 0 | 0 | 0 | 0 | 0 | #REF!
[28 empty] | Bitumenverwarming | MJp / ton asfalt | 0 | 0 | 0 | 0 | 0 | 0 | #REF!
Gemiddelde rookgastemperatuur (afgastemperatuur) | º C | 127.022 | 120 | 120 | 110 | 110 | 110 | #REF! | [19 empty] | Receptwisselingen | MJp / ton asfalt | #REF! | #REF! | #REF! | #REF! | #REF! | #REF! | #REF!
[28 empty] | Starts en stops | MJp / ton asfalt | #REF! | #REF! | #REF! | #REF! | #REF! | #REF! | #REF!
Ingaande gemiddelde temperatuur van mineralen en lucht | º C | [6 empty] | 13.4 | [19 empty] | Elektriciteit overig | MJp / ton asfalt | #REF! | #REF! | #REF! | #REF! | #REF! | #REF! | #REF!
[28 empty] | Oververhitting | MJp / ton asfalt | 0 | #REF! | 0 | 0 | 0 | 0 | #REF!
Verbrandingslucht, overmaat en leklucht | [27 empty] | Specifiek aardgasverbruik (equivalenten) | m3 / ton asfalt | #REF! | #REF! | #REF! | #REF! | #REF! | #REF! | #REF!
Zuurstofpercentage afgassen witte trommel / pr-trommel | - | 16.43% | 16.43% | 16.43% | 14.5% | 14.5% | 16.43% | #REF! | [19 empty] | Specifiek elektriciteitsverbruik | kWh_e / ton asfalt | #REF! | #REF! | #REF! | #REF! | #REF! | #REF! | #REF!
Specifiek geproduceerde hoeveelheid afgassen (bij stochiometrische verbranding) | m3 lucht / m3 aardgas | 10.6087 | 10.6087 | 10.6087 | 10.6087 | 10.6087 | 10.6087 | #REF! | [19 empty] | Aardgasverbruik (totaal) | m3 / a | #REF! | #REF! | #REF! | #REF! | #REF! | #REF! | #REF!
Specifieke hoeveelheid overmaat en leklucht (bij opgegeven zuurstofpercentage in afgassen) | m3 lucht / m3 aardgas | 27.5102 | 27.5102 | 27.5102 | 13.0568 | 13.0568 | 27.5102 | #REF! | [19 empty] | Elektriciteitsverbruik (totaal) | kWh_e / a | #REF! | #REF! | #REF! | #REF! | #REF! | #REF! | #REF!
Totale specifieke hoeveelheid benodigde lucht (VOL) | m3 lucht / m3 aardgas | 38.1189 | 38.1189 | 38.1189 | 23.6655 | 23.6655 | 38.1189 | #REF!
Totale specifieke hoeveelheid vocht in VOL | kg water / m3 aardgas | 0.24347 | 0.24347 | 0.24347 | 0.11555 | 0.11555 | 0.24347 | #REF!
Benodigde specifieke hoeveelheid energie om VOL op te warmen | MJ / m3 aardgas | 5.6088 | 5.2622 | 5.2622 | 2.9605 | 2.9605 | 4.7686 | #REF! | [19 empty] | VERBRUIKEN PER ASFALTTYPE - TOTAAL
Benodigde specifieke hoeveelheid energie om vocht in VOL op te warmen | MJ / m3 aardgas | 0.14055 | 0.14055 | 0.14055 | 0.094251 | 0.094251 | 0.14055 | #REF! | [19 empty] | Asfalttype | Aardgasverbruik (m3) | Elektriciteitsverbruik (kWh)
Totale benodigde hoeveelheid aardgas (opwarmen mineralen, etc.) | m3 aardgas / ton | #REF! | #REF! | #REF! | #REF! | #REF! | #REF! | #REF! | [19 empty] | AC | #REF! | #REF!
Totaal benodigde hoeveelheid aardgas (opwarmen VOL) | m3 aardgas / ton | #REF! | #REF! | #REF! | #REF! | #REF! | #REF! | #REF! | [19 empty] | LEA | #REF! | #REF!
[28 empty] | SMA | #REF! | #REF!
Stralingsverliezen | [27 empty] | PA/ZOAB | #REF! | #REF!
Stralingsverliezen (percentage) (witte trommel) | - | [6 empty] | 1% | [19 empty] | Overig | #REF! | #REF!
Stralingsverliezen (percentage) (parallel trommel) | - | [6 empty] | 1% | [19 empty] | AG | #REF! | #REF!
Bitumen verwarming
Totaal energieverbruik warmhouden bitumentanks | kWh / a | [6 empty] | 400000 | [19 empty] | VERBRUIKEN ASFALTMENGSEL - OBV ASFALTTYPE EN AG GEHALTE
Gewogen fractie bitumen per soort | - | #REF! | #REF! | #REF! | 0% | #REF! | #REF! | #REF! | [19 empty] | Type | Heet AC surf
Specifiek energieverbruik op basis van gewogen fractie bitumen | kWh / ton / a | 0 | 0 | 0 | 0 | 0 | 0 | #REF! | [19 empty] | Asfaltgranulaatgehalte | 29.4%
[28 empty] | Aardgasverbruik (m3) | #N/A
Receptwisselingen | [27 empty] | Elektriciteitsverbruik (kWh) | #N/A
Energieverbruik receptwisselingen | MJp / ton | #REF! | #REF! | #REF! | #REF! | #REF! | #REF!
Overig elektriciteitsverbruik
Totaal elektriciteitsverbruik (exclusief bitumen verwarming) | kWh / a | [6 empty] | 648064.5
Specifiek elektriciteitsverbruik | kWh / ton / a | #REF! | #REF! | #REF! | #REF! | #REF! | #REF!
CONSTANTEN
Soortelijke warmte van steenslag | kJ / kg K | 0.84
Soortelijke warmte van zand | kJ / kg K | 0.84
Soortelijke warmte van AG (5% bitumen) | kJ / kg K | 0.89
Soortelijke warmte lucht | kJ / kg K | 1.208
Verdampingswaarde van water | kJ / kg | 2260
Soortelijke warmte water (vocht) | kJ / kg K | 4.18
Soortelijke warmte waterdamp | kJ / kg K | 1.94
Soortelijke warmte afgassen | kJ / kg K | 1.295
Soortelijke warmte aardgas | kJ / kg K | 2.2
Soortelijke warmte stookolie | kJ / kg K | 2
Dichtheid lucht | kg / m3 | 1.18
Dichtheid afgassen | kg / m3 | 1.14
Vochtfractie in lucht | kg / kg | 0.0075
Benodigde verbrandingslucht voor aardgas | m3 lucht / m3 aardgas | 9.5238
Stookwaarde aardgas (op onderwaarde) | MJ / m3 | 31.65
Stookwaarde stookolie (op onderwaarde) | MJ / kg | 40.18
Energieinhoud kWh_e | MJ / kWh_e | 3.6
CO2 emissies per m^3 gas | kg CO2 / m3 | 1.78
CO2 emissies per kWh | kg CO2 / kWh_e | 0.566
Kooktemperatuur water | º C | 100
Zuurstofpercentage lucht (volumepercentage) | % | 21%
Energieverbr. 1x opstarten en 1x nadraaien (beide trommels) | MJp / start&stop | 4000
Energieverbr. tijdens receptwisseling voor witte trommel | MJp / productwissel | 1500
Efficiëntie elektriciteitsproductie | % | 0.4
Note on L2: Ecochain: Bij het verbruik is voor alle mengsels rekening gehouden met asfaltgranulaat (AG). Hier wordt het vebruik van de mengsels berekend zonder AG, door uit te gaan van mengsels per geen AG (dus geen oververhitting mineralen, vocht en lucht en ook daardoor minder stralingsverliezen). Het verschil tussen deze en de originele berekening is de energie die nodig is voor oververhitting van mineralen (dit heeft effect op opwarmen verbrandingslucht, overmaat en leklucht, omdat mineralen en dus lucht meer verwarmt worden). Hiernaast wordt het nieuwe verbruik van opwarmen mineralen en verbrandingslucht berekend, het verschil wordt onder oververhitting geschaard.
Note on D3: BECO Asfalt concrete is de pure mineralen (zand + steenslag).
Note on E3: BECO Asfaltgranulaat.
Note on F3: BECO Laag Energie-Asfalt.
Note on G3: BECO Voorheen: SMA Steen Mastiek Asfalt.
Note on H3: BECO Zeer open asfalt beton.
Note on I3: BECO Aangenomen dat onder 'overig' vooral surface mengsels worden geproduceerd. Daarom heeft deze soort dezelfde waarde als AC.
Note on J3: BECO Dit is een gewogen gemiddelde (op basis van productie). Totaalcijfers zijn rood gemarkeerd.
Note on K3: BECO: De modelwaarde is gecorrigeerd voor het werkelijke verbruik.
Note on V3: BECO Asfalt concrete is de pure mineralen (zand + steenslag).
Note on W3: BECO Asfaltgranulaat.
Note on X3: BECO Laag Energie-Asfalt.
Note on Y3: BECO Voorheen: SMA Steen Mastiek Asfalt.
Note on Z3: BECO Zeer open asfalt beton.
Note on AA3: BECO Aangenomen dat onder 'overig' vooral surface mengsels worden geproduceerd. Daarom heeft deze soort dezelfde waarde als AC.
Note on AB3: BECO Dit is een gewogen gemiddelde (op basis van productie). Totaalcijfers zijn rood gemarkeerd.
Note on AC3: BECO: De modelwaarde is gecorrigeerd voor het werkelijke verbruik.
Note on B7: Berekend opv afgastemperatuur, aangezien vocht de trommel verlaat met de lucht
Note on B9: Ecochain: Berekend opv afgastemperatuur, aangezien lucht de trommel verlaat. Hierbij Hierbij wordt uitgegaan van luchtbehoefte voor verbranding per m3 gas. Ook is een factor toegevoegd waarbij het zuurstofgehalte van afgaslucht en buitenlucht tegen elkaar wordt afgezegd. De literatuur duidt erop dat met deze factor rekening gehouden wordt met leklucht en overmaat, al is de wijze waarop onduidelijk. De formules in de literatuur komen niet geheel overeen met de formule hier. De reden hiervoor is niet bekend.
Note on B10: Ecochain: Straling afkomstig van witte trommel (en paralleltrommel), waarbij al rekening wordt gehouden met de hoeveelheid PR (oververhitting mineralen, vocht en lucht in witte trommel)
Note on B11: Ecochain: Afgas paralleltrommel is aangepast door Ecochain. Er wordt in de originele EBA vanuit gegaan dat alleen AC asfaltgranulaat bevat, waardoor er bij afgas paralleltrommel van 1 ton AG + %hoeveelheid AG in AC uit kon worden gegaan. De formule is identiek gebleven, maar verwijst nu voor elk mengsel naar de gemiddelde % AG per type mengsel. Ook is in het totaal het asfaltgranulaat niet meegenomen, aangezien dit nu binnen de typen is opgenomen. Bij een hoog gehalte asfaltgranulaat is er zoveel oververhitting nodig dat de afgaslucht van de paralleltrommel lager is dan van de witte trommel. Dit zou voor energieverlies zorgen, wat energetisch niet mogelijk is (de lucht stroomt van de paralleltrommel naar de witte trommel). Indien er energieverlies plaatsvindt, wordt de waarde op 0 gezet. De originele formule strookt niet geheel met de literatuur, maar omdat onbekend is wat voor aanpassingen door BECO zijn gedaan is deze aangehouden.
Note on B12: BECO De benodigde energie voor bitumenverwarming is per soort gerelateerd aan de benodigde hoeveelheid bitumen ten opzichte van de gemiddelde benodigde hoeveelheid bitumen voor alle soorten. Kan electrisch of op gas gestookt zijn.
Note on J22: BECO Dit is een gewogen gemiddelde (op basis van productie). Totaalcijfers zijn rood gemarkeerd.
Note on B25: Maarten: Productie per asfaltsoort, met hoeveelheid asfaltgranulaat apart. De productiehoeveelheden geven zodanig weer hoevel ton per mengsel is geproduceerd EXCLUSIEF het gewicht asfaltgranulaat in die mengsels.
Note on B31: BECO productsamenstelling uit BOUWSTENEN VOOR DE LCA VAN ASFALT IN NEDERLAND Bijlagenrapport . De hoeveelheid zand en steenslag wordt bepaald door de opgegeven verhouding tussen beiden en de vastgestelde hoeveelheden brekerzand/natuurlijk zand in de verschillende soorten.
Note on AG34: Ecochain: Gedeelte uit opwarmen mineralen, vocht, verbrandingslucht en straling dat geassocieerd is met oververhitting samengevoegd in een apart proces "oververhitting".
Note on AH48: BECO Asfalt concrete is de pure mineralen (zand + steenslag).
Note on AI48: BECO Asfaltgranulaat.
Note on AJ48: BECO Laag Energie-Asfalt.
Note on AK48: BECO Voorheen: SMA Steen Mastiek Asfalt.
Note on AL48: BECO Zeer open asfalt beton.
Note on AM48: BECO Aangenomen dat onder 'overig' vooral surface mengsels worden geproduceerd. Daarom heeft deze soort dezelfde waarde als AC.
Note on AN48: BECO Dit is een gewogen gemiddelde (op basis van productie). Totaalcijfers zijn rood gemarkeerd.
Note on B52: Ecochain: Hier wordt de gemiddelde temperatuur van mineralenverwarming (witte trommel) berekend, waarbij rekening wordt gehouden met de gemiddelde hoeveelheid asfaltgranulaat (AG). Asfaltgranulaat heeft een lagere temperatuur, dus om de eindtemperatuur van het mengsel te bereiken, moeten de mineralen worden oververhit. In kolom L-R wordt de energie benodigd voor oververhitten apart genomen, aangezien niet alle mengsels AG bevatten. De oververhitting kan zodoende in Ecochain worden toegekend aan mengsels met AG, waarbij rekening wordt gehouden met de temperatuur van de paralleltrommel.
Note on B55: Ecochain: Temperatuursstijging mineralenverwarming ivm % AG in het mengsel, per mengseltype (oververhitting, wordt er in kolom L-R uitgehaald. Moet eerst hier worden berekend, aangezien elk mengseltype anders is)
Note on E56: Ecochain: Gemiddelde temperatuur asfaltgranulaat van alle mengseltypen, rekening houdend met de productiehoeveelheid per type (productiehoeveelheid inclusief AG)
Note on B58: Ecochain: Afgastemperatuur + temperatuursstijging ivm % AG in het mengsel. Temperatuurstijging per %AG gebaseerd op literatuur (tabblad DB_overig)
Note on E58: Ecochain: Rookgastemperatuur paralleltrommel is alleen bekend voor niet-LEA mengsels, dus de gemiddelde temperatuur AG vlak na paralleltrommel is overgenomen als rookgastemperatuur om rekening te houden met eventuele lagere temperaturen van AG in LEA
Note on F58: Maarten: Rookgastemperatuur LEA is niet bekend, dus uitgegaan van worst-case: gemiddelde temperatuur asfaltgranulaat
Note on J60: BECO De ingaande temperatuur is een jaargemiddelde dagtemperatuur. Deze wordt lager naarmate er meer nachtproductie plaatsvindt. Zie werkblad "DB_Overig" voor een omrekentabel.
Note on B66: BECO VOL = Verbrandingslucht (stochiometrisch), Overmaat en Leklucht.
Note on B67: BECO Exclusief het vocht dat bij verbranding vrij komt omdat dit al is verrekend in de onderste verbrandingswaarde.
Note on D112: BECO Deze waarde is afhankelijk van het type installatie. Drummixers hebben een lagere waarde (2000 MJ / s&s). De benodigde energie voor s&s van de paralleltrommel is bij dit getal inbegrepen. Er is alleen rekening gehouden met extra aardgasverbruik. Niet gekoppeld aan electriciteitsverbruik.

## Energiebalans (hidden)
Projectnaam | 0
Energiebalans over jaar
Inkoop | Energiedrager |  | Aardgas | Elektriciteit | TOTAAL | Energiekosten
(uit Projectinformatie) | Eenheid |  | m3 | kWh | TJp
| Stookwaarde (MJp / eenheid) |  | 31.65 | 3.6 | 1000000
| Leveringskosten per eenheid (€ / eenheid) |  | 0 | 0 | n.v.t.
| Aantal eenheden per jaar (Werkelijk) |  | 1776193.5 | 1048064.5 | 59.9896 | 0
| Verklaard verbruik (som alle verbr.punten) |  | 1776193.5 | 1048064.5 | 59.9896 | 0
| Onverklaard verbruik |  | -4.6566e-10 | 0 | 0 | 0
Energieafnemers |  |  | Energieverbruik |  |  | Energiekosten
Inrichtingseenheid | Omzettingspunt | Verbruikspunt | m3 | kWh | TJp
Productie |  | Opwarmen mineralen witte trommel | 528887.5477 |  | 16.7393 | 0
|  | Opwarmen AG paralleltrommel | 202462.9568 |  | 6.408 | 0
|  | Verdampen vocht mineralen witte trommel | 413578.8814 |  | 13.0898 | 0
|  | Verdampen vocht AG paralleltrommel | 205944.1063 |  | 6.5181 | 0
|  | Opwarmen verbrandingslucht, overmaat en leklucht | 262163.8756 |  | 8.2975 | 0
|  | Straling witte trommel en paralleltrommel | 17586.0743 |  | 0.5566 | 0
|  | Afgas parallel trommel (overdracht op witte trommel) | 0 |  | 0 | 0
|  | Bitumenverwarming |  | 400000 | 1.44 | 0
|  | Receptwisselingen | 94936.9943 |  | 3.0048 | 0
|  | Starts en stops | 50633.0636 |  | 1.6025 | 0
|  | Elektriciteit (overig) |  | 648064.5 | 2.333 | 0
[5 empty] | 0 | 0
0
|  |  | Brander Witte Trommel | Brander PR Trommel |  | 0
|  |  | 3575049 | 1408463 |  | 0
0
0
0
0
0
0
0
0
0
0
0
0
0
0
0
0
0
0

## Mengselspecifiek_excloververhit (hidden)
Mengsel | Asfalttype per mengsel | Heet of warm mengsel? | Productiehoeveelheid per mengsel | Steenslag/grind (kg) per mengsel obv type | Brekerzand (kg) per mengsel obv type | Zang (kg) per mengsel obv type | Bitumen (kg) per mengsel obv type | Vulstof (kg) per mengsel obv type | Temperatuurval per mengsel obv type | Zuurstofpercentage per mengsel obv type | % PR in mengsel | Eindtemperatuur mengsel (mineralen) | Eindtemperatuur asfaltgranulaat | Vocht in mineralen (kg/ton asfalt) | Vocht in asfaltgranulaat (kg/ton asfalt) | Temperatuur warme mineralen vlak na witte trommel | Temperatuur AG vlak na parallel trommel | Gemid rookgastemp wit trommel (afgastemp) | Gemid rookgastemp parallel trommel | Energie benodigd om 1 kg water op te warmen tot rookgastemp wit heet asfalt (kJ/kg) | Energie benodigd om 1 kg water op te warmen tot rookgastemp wit warm asfalt (kJ/kg) | Energie benodigd om 1 kg water op te warmen tot rookgastemp parallel (kJ/kg) | Energie benodigd om 1 kg lucht op te warmen tot rookgastemp wit (kJ/kg) | Energie benodigd om 1 kg lucht op te warmen tot rookgastemp parallel (kJ/kg) | Benodigde hoeveelheid lucht witte trommel | Benodigde hoeveelheid lucht parallel trommel | Relatieve hoeveelheid bitumen in mengsel tov totale hoeveelheid bitumen | Energieverbruik (kWh/mengsel) op basis van gewogen fractie bitumen | Opwarmen mineralen witte trommel (MJ/ton) | Opwarmen AG paralleltrommel (MJ/ton) | Verdampen vocht mineralen witte trommel (MJ/ton) | Verdampen vocht AG paralleltrommel (MJ/ton) | Opwarmen verbrandingslucht, overmaat en leklucht wit (MJ/ton) | Opwarmen verbrandingslucht, overmaat en leklucht parallel (MJ/ton) | Straling witte trommel (MJ/ton) | Straling parallel trommel (MJ/ton) | Bitumenverwarming (MJ/ton) | Receptwisselingen (MJ/ton) | Starts en stops (MJ/ton) | Elektriciteit overig (MJ/ton) | Totaal gas berekend | Totaal elektricitet berekend | Totaal gas (gecorrigeerd) | Totaal elektriciteit (gecorrigeerd)
Mengsel 1 | Heet AC binbase | Heet | 12500 | 54% | 0% | 38.1% | 4.3% | 3.6% | 10 | 16.43% | 37.5% | 150 | 120 | 36.9631 | 36.2694 | 184 | 120 | 128.3521 | 120 | 2676.9911 | 2676.9911 | 2660.788 | 138.8621 | 128.7728 | 249.6906 | 206.9242 | 0.1 | 3.2 | 131.983 | 94.874 | 98.9499 | 96.5053 | 46.8292 | 36.3152 | 3.0076 | 2.5069 | 11.52 | 15 | 8 | 11.6652
Mengsel 2 | Heet AC binbase | Heet | 12500 | 54% | 0% | 38.1% | 4.3% | 3.6% | 10 | 16.43% | 50% | 150 | 120 | 36.9631 | 36.2694 | 200 | 120 | 134.4695 | 120 | 2688.8588 | 2688.8588 | 2660.788 | 146.2519 | 128.7728 | 263.5486 | 206.9242 | 0.1 | 3.2 | 144.3612 | 94.874 | 99.3885 | 96.5053 | 51.754 | 36.3152 | 3.185 | 2.5069 | 11.52 | 15 | 8 | 11.6652
Mengsel 3 | Heet AC binbase | Heet | 12500 | 54% | 0% | 38.1% | 4.3% | 3.6% | 10 | 16.43% | 50% | 150 | 120 | 36.9631 | 36.2694 | 200 | 120 | 134.4695 | 120 | 2688.8588 | 2688.8588 | 2660.788 | 146.2519 | 128.7728 | 263.5486 | 206.9242 | 0.1 | 3.2 | 144.3612 | 94.874 | 99.3885 | 96.5053 | 51.754 | 36.3152 | 3.185 | 2.5069 | 11.52 | 15 | 8 | 11.6652
Mengsel 4 | Heet AC binbase | Heet | 12500 | 54% | 0% | 38.1% | 4.3% | 3.6% | 10 | 16.43% | 50% | 150 | 120 | 36.9631 | 36.2694 | 200 | 120 | 134.4695 | 120 | 2688.8588 | 2688.8588 | 2660.788 | 146.2519 | 128.7728 | 263.5486 | 206.9242 | 0.1 | 3.2 | 144.3612 | 94.874 | 99.3885 | 96.5053 | 51.754 | 36.3152 | 3.185 | 2.5069 | 11.52 | 15 | 8 | 11.6652
Mengsel 5 | Heet AC binbase | Heet | 12500 | 54% | 0% | 38.1% | 4.3% | 3.6% | 10 | 16.43% | 50% | 150 | 120 | 36.9631 | 36.2694 | 200 | 120 | 134.4695 | 120 | 2688.8588 | 2688.8588 | 2660.788 | 146.2519 | 128.7728 | 263.5486 | 206.9242 | 0.1 | 3.2 | 144.3612 | 94.874 | 99.3885 | 96.5053 | 51.754 | 36.3152 | 3.185 | 2.5069 | 11.52 | 15 | 8 | 11.6652
Mengsel 6 | Heet AC binbase | Heet | 12500 | 54% | 0% | 38.1% | 4.3% | 3.6% | 10 | 16.43% | 50% | 150 | 120 | 36.9631 | 36.2694 | 200 | 120 | 134.4695 | 120 | 2688.8588 | 2688.8588 | 2660.788 | 146.2519 | 128.7728 | 263.5486 | 206.9242 | 0.1 | 3.2 | 144.3612 | 94.874 | 99.3885 | 96.5053 | 51.754 | 36.3152 | 3.185 | 2.5069 | 11.52 | 15 | 8 | 11.6652
Mengsel 7 | Heet AC binbase | Heet | 12500 | 54% | 0% | 38.1% | 4.3% | 3.6% | 10 | 16.43% | 50% | 150 | 120 | 36.9631 | 36.2694 | 200 | 120 | 134.4695 | 120 | 2688.8588 | 2688.8588 | 2660.788 | 146.2519 | 128.7728 | 263.5486 | 206.9242 | 0.1 | 3.2 | 144.3612 | 94.874 | 99.3885 | 96.5053 | 51.754 | 36.3152 | 3.185 | 2.5069 | 11.52 | 15 | 8 | 11.6652
Mengsel 8 | Heet AC binbase | Heet | 12500 | 54% | 0% | 38.1% | 4.3% | 3.6% | 10 | 16.43% | 50% | 150 | 120 | 36.9631 | 36.2694 | 200 | 120 | 134.4695 | 120 | 2688.8588 | 2688.8588 | 2660.788 | 146.2519 | 128.7728 | 263.5486 | 206.9242 | 0.1 | 3.2 | 144.3612 | 94.874 | 99.3885 | 96.5053 | 51.754 | 36.3152 | 3.185 | 2.5069 | 11.52 | 15 | 8 | 11.6652
Mengsel 9 | Heet AC binbase | Heet | 12500 | 54% | 0% | 38.1% | 4.3% | 3.6% | 10 | 16.43% | 50% | 150 | 120 | 36.9631 | 36.2694 | 200 | 120 | 134.4695 | 120 | 2688.8588 | 2688.8588 | 2660.788 | 146.2519 | 128.7728 | 263.5486 | 206.9242 | 0.1 | 3.2 | 144.3612 | 94.874 | 99.3885 | 96.5053 | 51.754 | 36.3152 | 3.185 | 2.5069 | 11.52 | 15 | 8 | 11.6652
Mengsel 10 | Heet AC binbase | Heet | 12500 | 54% | 0% | 38.1% | 4.3% | 3.6% | 10 | 16.43% | 50% | 150 | 120 | 36.9631 | 36.2694 | 200 | 120 | 134.4695 | 120 | 2688.8588 | 2688.8588 | 2660.788 | 146.2519 | 128.7728 | 263.5486 | 206.9242 | 0.1 | 3.2 | 144.3612 | 94.874 | 99.3885 | 96.5053 | 51.754 | 36.3152 | 3.185 | 2.5069 | 11.52 | 15 | 8 | 11.6652
Mengsel 11 | Warm AC binbase | Warm | 0 | 54% | 0% | 38.1% | 4.3% | 3.6% | 5 | 16.43% | 37.5% | 150 | 120 | 36.9631 | 36.2694 | 176 | 120 | 128.3521 | 120 | 2676.9911 | 2676.9911 | 2660.788 | 138.8621 | 128.7728 | 242.9988 | 206.9242 | 0 | 0 | 125.7939 | 94.874 | 98.9499 | 96.5053 | 45.5741 | 36.3152 | 2.9332 | 2.5069 | 0 | 15 | 8 | 11.6652
Mengsel 12 | Warm AC binbase | Warm | 0 | 54% | 0% | 38.1% | 4.3% | 3.6% | 5 | 16.43% | 50% | 150 | 120 | 36.9631 | 36.2694 | 190 | 120 | 134.4695 | 120 | 2688.8588 | 2688.8588 | 2660.788 | 146.2519 | 128.7728 | 255.1838 | 206.9242 | 0 | 0 | 136.6248 | 94.874 | 99.3885 | 96.5053 | 50.1114 | 36.3152 | 3.0912 | 2.5069 | 0 | 15 | 8 | 11.6652
Mengsel 13 | Warm AC binbase | Warm | 0 | 54% | 0% | 38.1% | 4.3% | 3.6% | 5 | 16.43% | 50% | 150 | 120 | 36.9631 | 36.2694 | 190 | 120 | 134.4695 | 120 | 2688.8588 | 2688.8588 | 2660.788 | 146.2519 | 128.7728 | 255.1838 | 206.9242 | 0 | 0 | 136.6248 | 94.874 | 99.3885 | 96.5053 | 50.1114 | 36.3152 | 3.0912 | 2.5069 | 0 | 15 | 8 | 11.6652
Mengsel 14 | Warm AC binbase | Warm | 0 | 54% | 0% | 38.1% | 4.3% | 3.6% | 5 | 16.43% | 50% | 150 | 120 | 36.9631 | 36.2694 | 190 | 120 | 134.4695 | 120 | 2688.8588 | 2688.8588 | 2660.788 | 146.2519 | 128.7728 | 255.1838 | 206.9242 | 0 | 0 | 136.6248 | 94.874 | 99.3885 | 96.5053 | 50.1114 | 36.3152 | 3.0912 | 2.5069 | 0 | 15 | 8 | 11.6652
Mengsel 15 | Warm AC binbase | Warm | 0 | 54% | 0% | 38.1% | 4.3% | 3.6% | 5 | 16.43% | 50% | 150 | 120 | 36.9631 | 36.2694 | 190 | 120 | 134.4695 | 120 | 2688.8588 | 2688.8588 | 2660.788 | 146.2519 | 128.7728 | 255.1838 | 206.9242 | 0 | 0 | 136.6248 | 94.874 | 99.3885 | 96.5053 | 50.1114 | 36.3152 | 3.0912 | 2.5069 | 0 | 15 | 8 | 11.6652
Mengsel 16 | Warm AC binbase | Warm | 0 | 54% | 0% | 38.1% | 4.3% | 3.6% | 5 | 16.43% | 50% | 150 | 120 | 36.9631 | 36.2694 | 190 | 120 | 134.4695 | 120 | 2688.8588 | 2688.8588 | 2660.788 | 146.2519 | 128.7728 | 255.1838 | 206.9242 | 0 | 0 | 136.6248 | 94.874 | 99.3885 | 96.5053 | 50.1114 | 36.3152 | 3.0912 | 2.5069 | 0 | 15 | 8 | 11.6652
Mengsel 17 | Warm AC binbase | Warm | 0 | 54% | 0% | 38.1% | 4.3% | 3.6% | 5 | 16.43% | 50% | 150 | 120 | 36.9631 | 36.2694 | 190 | 120 | 134.4695 | 120 | 2688.8588 | 2688.8588 | 2660.788 | 146.2519 | 128.7728 | 255.1838 | 206.9242 | 0 | 0 | 136.6248 | 94.874 | 99.3885 | 96.5053 | 50.1114 | 36.3152 | 3.0912 | 2.5069 | 0 | 15 | 8 | 11.6652
Mengsel 18 | Warm AC binbase | Warm | 0 | 54% | 0% | 38.1% | 4.3% | 3.6% | 5 | 16.43% | 50% | 150 | 120 | 36.9631 | 36.2694 | 190 | 120 | 134.4695 | 120 | 2688.8588 | 2688.8588 | 2660.788 | 146.2519 | 128.7728 | 255.1838 | 206.9242 | 0 | 0 | 136.6248 | 94.874 | 99.3885 | 96.5053 | 50.1114 | 36.3152 | 3.0912 | 2.5069 | 0 | 15 | 8 | 11.6652
Mengsel 19 | Warm AC binbase | Warm | 0 | 54% | 0% | 38.1% | 4.3% | 3.6% | 5 | 16.43% | 50% | 150 | 120 | 36.9631 | 36.2694 | 190 | 120 | 134.4695 | 120 | 2688.8588 | 2688.8588 | 2660.788 | 146.2519 | 128.7728 | 255.1838 | 206.9242 | 0 | 0 | 136.6248 | 94.874 | 99.3885 | 96.5053 | 50.1114 | 36.3152 | 3.0912 | 2.5069 | 0 | 15 | 8 | 11.6652
Mengsel 20 | Warm AC binbase | Warm | 0 | 54% | 0% | 38.1% | 4.3% | 3.6% | 5 | 16.43% | 50% | 150 | 120 | 36.9631 | 36.2694 | 190 | 120 | 134.4695 | 120 | 2688.8588 | 2688.8588 | 2660.788 | 146.2519 | 128.7728 | 255.1838 | 206.9242 | 0 | 0 | 136.6248 | 94.874 | 99.3885 | 96.5053 | 50.1114 | 36.3152 | 3.0912 | 2.5069 | 0 | 15 | 8 | 11.6652
Beschrijving:
Dit tabblad bevat nu alle formules uit het model, maar dan uitgesplitst per mengsel (ipv per type). Een aantal zaken worden nu nog op typespecifieke gegevens gebaseerd, dit kan later nog aangepast worden indien gewenst.
Ik heb in dit tabblad ook direct de aangepaste formules voor warm vs heet meegenomen.
Op dit tabblad kun je zien dat alle resultaten hetzelfde zij als op het tabblad 'model'.
Wat ik al deels heb gedaan is voor een mengsel ook direct de AG processen uitrekenen (ipv apart). Echter moet dit nog in zijn geheel doorgevoerd worden, want nu is de formule nog steeds obv 100% van de fractie. Dit ga ik deon als de gehele berekening is afgerond.
Volgende stap nu is de oververhittings processen toevoegen, dit heb ik nog niet gedaan.
Daarna ga ik, op basis van dit tabblad, de asfalttype berekening opzetten, en daarmee controleren of de resultaten (nog steeds) exact hetzelfde zijn als vanuit het model.
Tot slot kan ik dan de mengselspecifieke berekeningen helemaal afronden en checken.

## TEST_Mengselspec berekening (hidden)
Alternatieve berekening temperatuur warme mineralen vlak na witte trommel
| Heet AC bin/base | [5 empty] | Verbruik 3 mengsels bij 55% PR: |  | 147.6254 | 99.564 | 55.269 |  | 13.35 | MJ benodigd
[7 empty] | Gemiddelde verbruik bij 50, 55, 60: |  | 148.1848 | 99.564 | 55.4791
|  | Mengsel 1 | Mengsel 2 | Mengsel 3 | AG | [7 empty] | 0.5 | kg
| Opwarmen mineralen witte trommel | 140.9129 | 147.6254 | 156.0161 |  |  |  |  | 0.3789% | 0% | 0.3803% |  | ? | delta T
| Opwarmen AG paralleltrommel | 0 | 0 | 0 | [8 empty] | 0.84 | kJ / kg K
| Verdampen vocht mineralen witte trommel | 99.3885 | 99.564 | 99.7395 | [8 empty] | 13.35 | MJ
| Verdampen vocht AG paralleltrommel | 0 | 0 | 0
| Opwarmen verbrandingslucht, overmaat en leklucht | 52.8418 | 55.3336 | 58.2621 | [8 empty] | 31.7857 | additionele verhoging temperatuur mineralen
Straling witte trommel en paralleltrommel
Afgas parallel trommel (overdracht op witte trommel)
Bitumenverwarming
Receptwisselingen
Starts en stops
Elektriciteit overig
Mengselspecifieke factoren
Input data
| % PR in mengsel | 50% | 55% | 60%
| Eindtemperatuur mengsel (mineralen) | 150 | 150 | 150
| Eindtemperatuur asfaltgranulaat | 120 | 120 | 120
| Vocht in mineralen (kg/ton asfalt) | 36.9631 | 36.9631 | 36.9631
| Vocht in asfaltgranulaat (kg/ton asfalt) | 36.2694 | 36.2694 | 36.2694
Berekende model parameters
| Temperatuur warme mineralen vlak na witte trommel | 200 | 208.8889 | 220
| Temperatuur AG vlak na parallel trommel | 120 | 120 | 120
| Gemiddelde rookgastemperatuur (afgastemperatuur) | 134.4695 | 136.9164 | 139.3634
Mengseltype specifieke factoren
| Gemiddelde benodigde grondstoffen (literatuur) |  | Heet AC binbase | Heet AG | Heet AC surf | Heet SMA-NL | Heet ZOAB(PA) | Heet Overig | Warm AC binbase | Warm AG | Warm AC surf | Warm SMA-NL | Warm ZOAB (PA) | Warm Overig
| Fractie steenslag/grind per type asfalt (droge stenen) | - | 58% | 0% | 58% | 58% | 58% | 58% | 58% | 0% | 58% | 58% | 58% | 58%
| Fractie brekerzand per type asfalt (droog zand) | - | 23.9% | 0% | 23.9% | 23.9% | 23.9% | 23.9% | 23.9% | 0% | 23.9% | 23.9% | 23.9% | 23.9%
| Fractie natuurlijkzand per type asfalt (droog zand) | - | 8% | 0% | 8% | 8% | 8% | 8% | 8% | 0% | 8% | 8% | 8% | 8%
| Fractie asfaltgranulaat per type asfalt | - | 0% | 100% | 0% | 0% | 0% | 0% | 0% | 100% | 0% | 0% | 0% | 0%
| Fracite bitumen per type asfalt | - | 4.6% | 0% | 4.6% | 4.6% | 4.6% | 4.6% | 4.6% | 0% | 4.6% | 4.6% | 4.6% | 4.6%
| Fractie vulstof per type asfalt | - | 5.5% | 0% | 5.5% | 5.5% | 5.5% | 5.5% | 5.5% | 0% | 5.5% | 5.5% | 5.5% | 5.5%
| Totaal | - | 100% | 100% | 100% | 100% | 100% | 100% | 100% | 100% | 100% | 100% | 100% | 100%
| Temperatuurval mineralen tijdens transport van trommels naar menger |  | 10 | 10 | 10 | 10 | 10 | 10 | 5 | 5 | 5 | 5 | 5 | 5
| Gemiddeld %-AG in mengsels met AG |  | 50.1% |  | 29.4% | 0% | 28.88% | 0% | 0% |  | 0% | 0% | 0% | 0% | LET OP: ANDERS DAN IN STANDAARD MODEL, DAAR IS ALLES OP BASIS VAN GEMIDDELDE VAN ALLE MENGSELS
| Zuurstofpercentage afgassen |  | 16.55% |  | 15.7% | 14.5% | 15.68% | 14.5% | 14.5% |  | 14.5% | 14.5% | 14.5% | 14.5%
Algemene constanten
| Ingaande gemiddelde temperatuur van mineralen en lucht | º C | 13.4
| Gemiddeld %-AG in mengsels met AG |  | 47.07%
91 | Soortelijke warmte van steenslag | kJ / kg K | 0.84
92 | Soortelijke warmte van zand | kJ / kg K | 0.84
93 | Soortelijke warmte van AG (5% bitumen) | kJ / kg K | 0.89
94 | Soortelijke warmte lucht | kJ / kg K | 1.208
95 | Verdampingswaarde van water | kJ / kg | 2260
96 | Soortelijke warmte water (vocht) | kJ / kg K | 4.18
97 | Soortelijke warmte waterdamp | kJ / kg K | 1.94
98 | Soortelijke warmte afgassen | kJ / kg K | 1.295
99 | Soortelijke warmte aardgas | kJ / kg K | 2.2
100 | Soortelijke warmte stookolie | kJ / kg K | 2
101 | Dichtheid lucht | kg / m3 | 1.18
102 | Dichtheid afgassen | kg / m3 | 1.14
103 | Vochtfractie in lucht | kg / kg | 0.0075
104 | Benodigde verbrandingslucht voor aardgas | m3 lucht / m3 aardgas | 9.5238
105 | Stookwaarde aardgas (op onderwaarde) | MJ / m3 | 31.65
106 | Stookwaarde stookolie (op onderwaarde) | MJ / kg | 40.18
107 | Energieinhoud kWh_e | MJ / kWh_e | 3.6
108 | CO2 emissies per m^3 gas | kg CO2 / m3 | 1.78
109 | CO2 emissies per kWh | kg CO2 / kWh_e | 0.566
110 | Kooktemperatuur water | º C | 100
111 | Zuurstofpercentage lucht (volumepercentage) | % | 21%
112 | Energieverbr. 1x opstarten en 1x nadraaien (beide trommels) | MJp / start&stop | 4000
113 | Energieverbr. tijdens receptwisseling voor witte trommel | MJp / productwissel | 0
114 | Efficiëntie elektriciteitsproductie | % | 0.4
Note on D79: BECO Deze waarde is afhankelijk van het type installatie. Drummixers hebben een lagere waarde (2000 MJ / s&s). De benodigde energie voor s&s van de paralleltrommel is bij dit getal inbegrepen. Er is alleen rekening gehouden met extra aardgasverbruik. Niet gekoppeld aan electriciteitsverbruik.

## Stappen (hidden)
V1 (26-03) | Extra types mogelijk gemaakt in eerste (linker) stuk EA-model
Hiervoor voor nu alle gegevens van de nieuwe types (warm & koud) 1-1 overgenomen van heet
De formules in de samenvatting zoveel mogelijk doorgetrokken, en hier en daar wat kleine aanpassingen gemaakt.
Grootste aanpassing in formules in samenvatting is dat ik de 'Fractie verdampt vocht LEA' eruit heb gesloopt voor het proces 'Verdampen vocht mineralen witte trommel', aangezien dit nu heet asfalt is. Dit moet nog weer opnieuw geintroduceerd worden worden voor heet en koud asfalt, obv input van de TIC.
Lea factor wordt meegenomen in berekening energie per proces per type. Voor V1 heb ik hem gecorrigeerd om 100% hetzelfde te krijgen, voor V2 ga ik een factor verwerken voor warm (90%) en koud (75%) in de formules
=(F49*($D95*Projectinformatie!C89+$D96*($D110-$V60)+$D97*(F58-$D110)))/1000
V2 (26-03) | Voor check model, om te controleren of we voor alle mengsels dan op exact hetzelfde verbruik uitkomt per 1 ton:
Samenstelling van alle mengsels hetzelfde gemaakt
Temperaturen van alle mengsels exact hetzelfde gemaakt
Orginele data onderstaand, plus in V1 bestand
Gemiddelde benodigde grondstoffen (literatuur)
| Benodigde hoeveelheid steenslag/grind (droog) | kg / ton asfalt | 580 | 0 | 580.2057 | 725 | 813.8905 | 580
| Benodigde hoeveelheid brekerzand (droog) | kg / ton asfalt | 238.9894 | 0 | 239.0957 | 145 | 75.0821 | 238.9894
| Benodigde hoeveelheid natuurlijk zand (droog) | kg / ton asfalt | 79.6631 | 0 | 79.6986 | 0 | 25.0274 | 79.6631
| Verbruikte hoeveelheid asfaltgranulaat (droog) | kg / ton asfalt | 0 | 1000 | 0 | 0 | 0 | 0
| Benodigde hoeveelheid bitumen | kg / ton asfalt | 45.8 | 0 | 45 | 65 | 43 | 45.8
| Benodigde hoeveelheid vulstof | kg / ton asfalt | 55.6 | 0 | 56 | 65 | 43 | 55.6
| Totale hoeveelheid geproduceerd asfalt | kg / ton asfalt | 1000.0525 | 1000 | 1000 | 1000 | 1000 | 1000.0525
V2 (05-04) | Voor check model, daarnaast ook nog extra volgende aanpassingen gemaakt:
Op tabblad invoer voor alle productiehoeveelheden hetzelfde gemaakt (dus totale productie, productie met asfaltgranulaat, en hoeveelheid verwerkt AG)
V3 (05-04) | Stappen om alle resultaten in het samenvattingsdeel (linksboven in het model), hetzelfde te krijgen:
Temperatuurval aangepast voor kolom F, cel F54 naar 10 graden. Dit is nu een heet AC surf mengsel. Voor alle warme mengsels is nu 5 graden aangehouden in cellen J54-O54 >> resultaat, proces 'Opwarmen mineralen witte trommel' geeft nu voor alle mengsels dezelfde waarde.
Formule in F58 aangepast, zodat deze hetzelfde is voor alle hete mengsels >> resultaat: proces 'Verdampen vocht mineralen witte trommel' heeft dezelfde impact voor alle mengsels
Voor temperatuur afgassen voor LEA is Maarten uitgegaan van : Rookgastemperatuur LEA is niet bekend, dus uitgegaan van worst-case: gemiddelde temperatuur asfaltgranulaat in trommel. Check of deze aanname klopt
Formule in G63 & H63 aangepast, ook deze mengsels bevatten PR, en dat moet dus meegenomen worden. Resultaat: proces 'Opwarmen verbrandingslucht, overmaat en leklucht' geeft hetzelfde resultaat
>> na deze stappen zijn de resultaten van alle type mengsels (behalve AG) hetzelfde, success :)
V4 (05-04) | Volgende stappen doorgevoerd voor de warme mengsels:
Op het "Invoer" tabblad 1) alle nieuwe types toegevoegd voor de tabel 'Totale asfaltproductiehoeveelheden & hoeveelheid asfaltgranulaat', 2) alle nieuwe types toegevoegd voor de tabel 'Temperaturen witte en paralleltrommel
Op het tabblad 'Invloedsfactoren' alle nieuwe types toegevoegd (in zelfde volgorde als op invoer tabblad), en gezorgd dat de verwijzingen naar het invoer tabblad kloppen.
Op het tabblad 'Projectinformatie 1) alle nieuwe types toegevoegd voor de productiegegevens (Cel C35-C60) en 2) alle nieuwe types toegevoerd voor de temperatuurgegevens (Cel C78-C97(
Op het tabblad 'Model' de verwijzingen naar de productiehoeveelheden aangepast, in regel 25 en 53
Daarna alle cellen die overbodig waren geworden verwijderd (staan niet meer in excel nu)
Een aantal types zijn nu niet meer beschikbaar, zoals AC SURF/BIND & verschillende waterbouwmengsels. Verder is LEA dus nu beschikbaar voor alle types als 'WARM'.
V5 (05-04) | First, all formulas in columns J-O from row 22 down, where updated to contain the correct formulas & referring to the correct cells. Notes of this have been kept in column Q.
Then, the input parameters where changed again to be exactly the same for all types (10 in total). After this, it was checked if all the results where exactly the same. This was the case, so that's great! :)
After this, the 'Temperatuurval mineralen tijdens transport van trommels naar menger' voor warme mengsels is aangepast naar 5 graden ipv 10, wat gehanteerd wordt voor hete mengsels.
Daarna heb ik de 75% vochtverdamping voor LEA aangehouden, door de energie benodigd voor het verdampen van vocht keer de 75% te doen. Zie onderstaand de nieuwe formule, waarin het nieuwe stuk in rood is gemarkeerd
(J49*($D95*Projectinformatie!C98+$D96*($D110-$P60)+$D97*(J58-$D110)))/1000
Vraag is of we ook voor AG nog iets moeten doen met dat 'slechts' 75% van het vocht verdampt? Voor de normale AG met dezelfde temperaturen is het niet gedaan, maar is misschien nog bijna logischer voor AG dan LEA? En klopt de 75%?
To do: | Formules vanaf kolom R t/m AU aanpassen
Hoe gaan we dit nu doen met versimpelde versie, vs Ecochain versie
Eventueel nog de verbeter ideeen doorvoeren

## Notities opgeschoonde variant (hidden)
Notities
Aantal tabbladen verborgen
Op tabblad model asfalttypes en model mengsels heb ik veel kolommen verborgen. Daarnaast op het tabblad model asfalttypes heb ik de AG rijen ook verborgen
Daarnaast heb ik op het tabblad model asfalttypes extra kolommen toegevoegd voor berekening uiteindelijke verbruik per proces.
Dit heb ik gebruikt om op het tabblad resultaten de definitieve verbruiken per proces uit te rekenen
Wat moet nog gedaan worden:
Een goede check op het hele model
Verdere opschoning
Een aantal linkjes vanuit het ene naar het andere tabblad versimpelen/verminderen
Update van het resultaten tabblad mbt 1 mengsel berekening. Deze berekening moet daarnaast nog definitief worden toegevoegd aan de excel
Nog te doen:
Controle formules in model (Mando)
1 mengsel berekening toevoegen (Lisa)
Opschoning excel (Lisa)
Tests obv daadwerkelijke centrale(s) (Mando)
PCR tekst (Mando)
Planning:
Lisa acties: week 30
PCR tekst: week 31
Eerste controles: eind week 31
Notities voor versie 10
Tabblad toegevoegd voor 1 mengsel berekening, gebaseerd op kopie alle mengsels berekening. Keuze voor apart tabblad voor duidelijkheid. Verder zekere voor onzekere en daarom alle mengsel berekening als basis genomen.
Voor het 1 model berekening zijn de groene cellen in rij 2 gebaseerd op de input op het tabblad resultaten. Verder is 1 formula aangepast, namelijk die voor de 'Energieverbruik (kWh/mengsel) op basis van gewogen fractie bitumen' in kolom AG. Dit omdat dit niet berekend kan worden obv 1 mengsel, en je hiervoor altijd moet kijken naar een totale productiehoeveelheid. Tot slot zijn de correcties in de laatste 2 kolommen weer gebaseerd op de asfalttype berekening (want dit kan natuurlijk niet op basis van de 1 mengsel berekening)
Tijdens uitvoeren kwam ik erachter dat de bitumenverwarming berekening nog incorrect was, omdat de hoeveelheid PR nog niet in de berekening werd meegenomen. Dit heb ik gecorrigeerd op alle model tabbladen, nu is het naar mijn weten wel correct.
Afgeronde actie: 1 mengsel berekening toevoegen
Vervolgens heb ik de 'hulp' tabbladen aangepast waar nodig voor de doorgevoerde wijzigingen
Na overleg met Mando: Niet alles 100% opgeschonen (zoals alle linkjes aanpassen), want dat is teveel werk en levert niks op. Ook deze tabbladen gewoon in het model laten zitten, want mogelijk willen we ze later nog gebruiken voor bijv een controle, en ze zitten verder ook niet in de weg.
Wel een legenda gemaakt met uitleg bij alle tabbladen. Daarnaast wel vast een opzet voor de Helix tabbladen toegevoegd.
Notities versie 11
Hier aan de slag met de opgeschoonde versie, incl Helix tabblad.
Versie 11 is eigenlijk een back-up kopie, aangezien ik toch best weer een aantal wijzigingen ging doorvoeren. Verder zijn er dus geen hele grote wijzigengen in deze versie
Versie 12
Ik wou het EA-model tabblad met resultaten voor alle mengsels geschikt maken voor 700 mengsels.
Echter betekent dit dat de tabelen ook groter moeten zijn. Hierdoor werkten niet alle formules weer (door doortrekken)
Ik heb op het tabblad constanten de correctiefactor hierop aangepast; en een iferror in de somproduct verwerkt. Het zelfde was nodig voor het bitumenverwarmingsberekening in kolom AG op tabblad model_alle mengsels. Nu lijkt alles weer goed te gaan.
Verder kwam ik tot de realisatie dat het tabblad model_asfalttypes nog niet was gebaseerd op de daadwerkelijke productiehoeveelheden en AG gehaltes van de asfaltcentrale. Ook dit heb ik herzien, dit wordt nu gebaseerd op het tabblad constanten en invoer
Versie 14:
Nieuwe samenstellingen toegevoegd en wat kleine aanpassingen/verbeteringen qua teksten (+formules goed doorgetrokken)
Versie 15:
Model alle mengsels is nu gebaseerd op samenstelling van specifieke mengsel, ipv gemiddelde mengselsamenstelling
Daarnaast wat tabbladen die we direct zichtbaar met de TIC willen delen verborgen

## Nieuwe input parameters (hidden)
Optioneel
Temperatuurval mineralen voor warm & heet als invul parameter >> voor nu standaard waarde, niet aanpasbaar gehouden

## Verbetering ideeen (hidden)
Proces: Opwarmen verbrandingslucht, overmaat en leklucht
Zuurstofpercentage afgassen witte trommel / pr-trommel, deze wordt nu gebaseerd op een gemiddelde van alle mengsels. Echter verschilt het resultaat nogal van het aangehouden zuurstof percentage, wat weer afhangt van de hoeveelheid AG. Vraag is dus hoe representatief het is dat we 1 gemiddelde per type aanhouden, wat hetzelfde is voor zowel met als zonder AG.
Voor nu heb ik dit ongewijzigd gelaten
Details van de modellering
Hoe gedetailleerd willen we de modellering maken? In theorie zouden we ook alles kunnen uitrekenen per individueel mengsel. Echter is dan het probleem dat je dan een verschil gaat krijgen tussen de 1 mengsel versie die Nibe wil gebruiken, en onze versie, en we weten ook nog niet wat voor impact dat gaat hebben op de verschillen in resultaten (mogelijk ongewenst)
Temperatuur lucht in trommls
Voor AG wordt voor het proces 'Verdampen vocht AG paralleltrommel' projectinformatie C91 aangehouden, maar dus niet Model E58 wat (ook) de rookgastemperatuur (afgastemperatuur) is. Nu is het hetzelfde, maar dat hoeft niet altijd zo te zijn. Nadenken wat het meest logisch is.
Temperatuur warme mineralen vlak na witte trommel
Ik heb het idee dat de formule in regel 55 niet 100% accuraat is. Mogelijk moeten we deze nog 1x controleren/herzien
Vocht gehaltes
Volgens mij klopt de formule niet voor de berekening van het vocht van het AG
Warme mengsels 75% verdamping vocht
Maar 75% vocht verdamping zorgt voor een flinke verlaging in de impact, en betekent ook dat de mengselsamenstelling eigenlijk anders is, omdat we normaal altijd obv drooggewicht werken. Ik twijfel een beetje of dit echt correct is
Bitumenverwarming
Verbetering van achterlliggende berekening, is nu op basis van puntensysteem wat heel inaccuraat is
Daarnaast mogelijkheid toevoegen voor bitumenverwaming op elektra + gas (nu is het of of, maar in de praktijk wordt vaak beide gebruikt)?
Gemiddelde afgastemperatuur
De nu opgegeven gemiddelde afgastemperatuur gaat er indirect vanuit dat dit de temperatuur is zonder AG. Echter wordt er inmiddels zo veel op AG geproduceerd, dat de vraag is of dit nog wel logisch is. Misschien is herzien

## Lists2 (hidden)
Ja / nee
Ja | Huidige datum | 40613.3478 | 2011-03-11 08:21
Nee | Licentiedatum | 41275 | 2013-01-01
| Licentiecode na verlopen licentiedatum | SDBP9IW32EW
| Aantal verleningen | 1
| Verleningsperiode | 365
Licentiecode 0
| Licentiecode 1 | SDBP9IW32EW
| Licentiecode 2 | 23098SDVSDG
| Licentiecode 3 | 23098WSEDGL
| Licentiecode 4 | DLKJE30932
| Licentiecode 5 | SDGLKJSDG09
| Licentiecode 6 | 23SEDGSDLBV
| Licentiecode 7 | 23098SDGLKJ
| Licentiecode 8 | SDB098235R
| Licentiecode 9 | DFBLKJ3893
| Licentiecode 10 | LEKJTGLMN3098
| Licentiecode 11 | E89SDBVLKJ
| Licentiecode 12 | 2309823LKJWE
| Licentiecode 13 | 098SDGLKJ323T
| Licentiecode 14 | SEDGO980SDG
| Licentiecode 15 | 235LKJWET098
| Licentiecode 16 | 23LKNWEG098
| Licentiecode 17 | 123LKNMEG098
| Licentiecode 18 | SEDG0-8923
| Licentiecode 19 | SDG0983LKJ
| Beheerderscode | BECOBeheer123_[]